## Krycí list
VÝKAZ VÝMĚR
Objekt : |  | Název objektu : |  |  | JKSO :
ČŠI - ústředí, Fráni Šrámka 37, 150 21 Praha 5
Stavba : |  | Název stavby : |  |  | SKP :
SO 01 Rozšíření stávajícího parkoviště v areálu ČŠI
Projektant : |  |  |  | Počet měrných jednotek : |  | 0
Objednatel : |  |  |  | Náklady na MJ : |  | 0
Počet listů : |  |  |  | Zakázkové číslo :
Zpracovatel projektu : |  |  |  | Zhotovitel :
ROZPOČTOVÉ NÁKLADY
Rozpočtové náklady II. a III. hlavy |  |  | Vedlejší rozpočtové náklady
| Dodávka celkem | 0 | Mimostaveništní doprava |  |  | 0
Z | Montáž celkem | 0 | Provozní vlivy, provoz investora |  |  | 0
R | HSV celkem | 0 | Zařízení staveniště |  |  | 0
N | PSV celkem | 0
ZRN celkem |  | 0
HZS |  | 0
RN II.a III.hlavy |  | 0 | Ostatní VRN |  |  | 0
ZRN+VRN+HZS |  | 0 | VRN celkem |  |  | 0
Vypracoval |  | Za zhotovitele |  | Za objednatele
|  | Jméno : |  | Jméno :
Datum : |  | Datum : |  | Datum :
|  | Podpis: |  | Podpis :
Základ pro DPH |  | 0 | % činí : |  | 0
Základ pro DPH |  | 15 | % činí : |  | 0
DPH |  | 15 | % činí : |  | 0
Základ pro DPH |  | 21 | % činí : |  | 0
DPH |  | 21 | % činí : |  | 0
CENA ZA OBJEKT CELKEM |  |  |  |  | 0
Poznámka :

## Rekapitulace
Stavba : |  | SO 01 Rozšíření stávajícího parkoviště v areálu ČŠI
Objekt : |  | ČŠI - ústředí, Fráni Šrámka 37, 150 21 Praha 5
REKAPITULACE STAVEBNÍCH DÍLŮ
| Stavební díl |  | HSV | PSV | Dodávka | Montáž | HZS
1 | Zemní práce, rozšíření parkoviště |  | 0 | 0 | 0 | 0 | 0
5 | Komunikace, rozšíření parkoviště |  | 0 | 0 | 0 | 0 | 0
91 | Ostatní konstrukce a práce, rozšíření parkoviště |  | 0 | 0 | 0 | 0 | 0
99 | Přesun hmot, rozšíření parkoviště, SLP, VO |  | 0 | 0 | 0 | 0 | 0
1a | Zemní práce, SLP rozvody |  | 0 | 0 | 0 | 0 | 0
1b | Zemní práce VO (veřejné osvětlení parkoviště) |  | 0 | 0 | 0 | 0 | 0
3a | Svislé a kompletní konstrukce, SLP rozvody |  | 0 | 0 | 0 | 0 | 0
5a | Komunikace, SLP rozvody |  | 0 | 0 | 0 | 0 | 0
767a | Konstr.zámečnické, SLP rozvody |  | 0 | 0 | 0 | 0 | 0
96a | Bourání konstrukcí, SLP rozvody |  | 0 | 0 | 0 | 0 | 0
M21a | Elektromontáže, SLP rozvody |  | 0 | 0 | 0 | 0 | 0
M21b | Elektromontáže, VO |  | 0 | 0 | 0 | 0 | 0
M22a | Montáž sděl.,signaliz. a zabezp. zařízení, SLP rozvody |  | 0 | 0 | 0 | 0 | 0
| CELKEM OBJEKT |  | 0 | 0 | 0 | 0 | 0
VEDLEJŠÍ ROZPOČTOVÉ NÁKLADY
Název VRN |  |  | Kč | % | Základna |  | Kč
Mimostaveništní doprava |  |  | 0,00 | 0 | 0 |  | 0 | 0
Provozní vlivy, provoz investora |  |  | 0,00 | 0 | 0 |  | 0 | 0
Zařízení staveniště |  |  | 0,00 | 0 | 0 |  | 0 | 0
| CELKEM VRN |  |  |  |  | 0

## Položky
Položkový rozpočet
Stavba : |  | SO 01 Rozšíření stávajícího parkoviště v areálu ČŠI
Objekt : |  | ČŠI - ústředí, Fráni Šrámka 37, 150 21 Praha 5
P.č. | Číslo položky | Název položky | MJ | množství | cena / MJ | celkem (Kč)
Díl: | 1 | Zemní práce, rozšíření parkoviště |  |  |  |  | 1
1 | 111 21-2131.R00 | Odstranění nevhodných dřevin výš.nad 1m, ve svahu do 1: 5 s pařezem | m2 | 7 | 0 | 0 | 2 | 12 | 0 | 1 | 1 | 0 | 0 | 0 | 0 | 0 | 0
2 | 113 10-6231.R00 | Rozebrání dlažeb ze zámkové dlažby v kamenivu odstranění zámk.dlažby ze stáv.chodníku | m2 | 26 | 0 | 0 | 2 | 12 | 0 | 2 | 1 | 0 | 0 | 0 | 0 | 0 | 0
3 | 113 20-2111.R00 | Vytrhání obrub z krajníků nebo obrubníků stojatých | m | 80 | 0 | 0 | 2 | 12 | 0 | 3 | 1 | 0 | 0 | 0 | 0 | 0 | 0
4 | 113 10-7131.R00 | Odstranění podkladu do 50m2, bet.prostý tl.15cm, beton.lože obrubníků | m3 | 5 | 0 | 0 | 2 | 12 | 0 | 4 | 1 | 0 | 0 | 0 | 0 | 0 | 0
5 | 121 10-1101.R00 | Sejmutí ornice s přemístěním do 50m, v tl.do 100mm | m3 | 22.5 | 0 | 0 | 2 | 12 | 0 | 5 | 1 | 0 | 0 | 0 | 0 | 0 | 0
|  | 225*0,1 |  | 22.5
6 | 122 20-2201.R00 | Odkopávky pro silnice v hor. 3 do 100 m3 | m3 | 65 | 0 | 0 | 2 | 12 | 0 | 6 | 1 | 0 | 0 | 0 | 0 | 0 | 0
7 | 122 20-2209.R00 | Příplatek za lepivost - odkop. pro silnice v hor.3 | m3 | 32.5 | 0 | 0 | 2 | 12 | 0 | 7 | 1 | 0 | 0 | 0 | 0 | 0 | 0
|  | 65*0,5 |  | 32.5
8 | 162 70-1105.R00 | Vodorovné přemístění výkopku z hor.1-4 do 10 km | m3 | 87.5 | 0 | 0 | 2 | 12 | 0 | 8 | 1 | 0 | 0 | 0 | 0 | 0 | 0
9 | 171 20-1201.R00 | Uložení sypaniny na skl.-modelace na výšku přes 2m | m3 | 87.58 | 0 | 0 | 2 | 12 | 0 | 9 | 1 | 0 | 0 | 0 | 0 | 0 | 0
10 | 199 00-0005.R00 | Poplatek za skládku zeminy 1- 4, skládkovné | t | 148.75 | 0 | 0 | 2 | 12 | 0 | 10 | 1 | 0 | 0 | 0 | 0 | 0 | 0
|  | 87,5*1,7 |  | 148.75
11 | 181 10-1102.R00 | Úprava pláně v zářezech v hor. 1-4, se zhutněním, komunikace skladby T,Z,K | m2 | 262 | 0 | 0 | 2 | 12 | 0 | 11 | 1 | 0 | 0 | 0 | 0 | 0 | 0
|  | 150+96+16 |  | 262
12 | 180 40-5111.R00 | Založení trávníků ve veget. prefa.výsevem v rovině | m2 | 150 | 0 | 0 | 2 | 12 | 0 | 12 | 1 | 0 | 0 | 0 | 0 | 0 | 0
13 | 005-72410 | Osivo -směs travní parková II. mírná zátěž PROFI | kg | 4.5 | 0 | 0 | 2 | 12 | 1 | 13 | 1 | 0 | 0 | 0 | 0 | 0 | 0.001
|  | 150*0,03 |  | 4.5
14 | 103-71500 | Substrát zahradnický pro trávníky A VL | m3 | 10 | 0 | 0 | 2 | 12 | 1 | 14 | 1 | 0 | 0 | 0 | 0 | 0 | 0.6
15 | 182 31-3101.R00 | Vyplnění otvorů v tvárnicích ornicí | m2 | 150 | 0 | 0 | 2 | 12 | 0 | 15 | 1 | 0 | 0 | 0 | 0 | 0 | 0
16 | 167 10-1101.R00 | Nakládání výkopku z hor.1-4 v množství do 100 m3 | m3 | 87.5 | 0 | 0 | 2 | 12 | 0 | 16 | 1 | 0 | 0 | 0 | 0 | 0 | 0
|  | ornice ; 22,5 |  | 22.5
|  | zemina; 65 |  | 65
17 | 162 70-1109.R00 | Příplatek k vod. přemístění hor.1-4 za další 1km, přes 10 km, dalších 5 km | m3 | 437.5 | 0 | 0 | 2 | 12 | 0 | 17 | 1 | 0 | 0 | 0 | 0 | 0 | 0
|  | 87,5*5 |  | 437.5
18 | 111 20-1401.R00 | Spálení křovin a stromů o průměru do 100 mm | m2 | 7 | 0 | 0 | 2 | 12 | 0 | 18 | 1 | 0 | 0 | 0 | 0 | 0 | 5e-05
| Celkem za | 1 Zemní práce, rozšíření parkoviště |  |  |  | 0 | 4 |  |  |  |  | 0 | 0 | 0 | 0 | 0
Díl: | 5 | Komunikace, rozšíření parkoviště |  |  |  |  | 1
19 | 596 21-5020.R00 | Kladení zámkové dlažby sk.C tl. 6cm do drtě tl.3cm včet.příplatku do 50 m2, pro nádoby kom.odpadu -K | m2 | 16 | 0 | 0 | 2 | 12 | 0 | 19 | 1 | 0 | 0 | 0 | 0 | 0 | 0.05545
20 | 596 21-5040.R00 | Kladení zámkové dlažby sk.C tl.8cm do drtě tl.3cm ,včet.příplatku pl. do 100m2,nové pojízd.plochy- Z | m2 | 96 | 0 | 0 | 2 | 12 | 0 | 20 | 1 | 0 | 0 | 0 | 0 | 0 | 0.0739
21 | 596 92-1113.R00 | Kladení bet.veget. dlaždic,lože 30 mm,pl.do 300 m2 ,parkovací plochy - skl.T | m2 | 150 | 0 | 0 | 2 | 12 | 0 | 21 | 1 | 0 | 0 | 0 | 0 | 0 | 0.0315
22 | 592-28229 | Dlažba(panely) betonová vegetační tl.80 mm , dekor, viz stávající dlažba | m2 | 156 | 0 | 0 | 2 | 12 | 1 | 22 | 1 | 0 | 0 | 0 | 0 | 0 | 0.035
|  | 150*1,04 |  | 156
23 | 592-45295 | Dlažba zámková tl.6 cm přírodní 22,5x11,2x6 | m2 | 17.6 | 0 | 0 | 2 | 12 | 1 | 23 | 1 | 0 | 0 | 0 | 0 | 0 | 0.123
|  | 16*1,1 |  | 17.6
24 | 592-45292 | Dlažba zámk. přírodní tl.8cm, 22,5x11,2x8 dekor dlažby, viz stávající plochy | m2 | 100.8 | 0 | 0 | 2 | 12 | 1 | 24 | 1 | 0 | 0 | 0 | 0 | 0 | 0.165
|  | 96*1,05 |  | 100.8
25 | 564 72-2110.1 | Podklad z drceného válc.kameniva fr.4-8mm,tl.30mm, skladba ploch T a Z | m2 | 246 | 0 | 0 | 2 | 12 | 0 | 25 | 1 | 0 | 0 | 0 | 0 | 0 | 0.08096
|  | T; 150 |  | 150
|  | z; 96 |  | 96
26 | 564 72-2110.2 | Podklad z drc.válc.kameniva fr. 4-8 mm, tl.50 mm, skladba plochy K | m2 | 16 | 0 | 0 | 2 | 12 | 0 | 26 | 1 | 0 | 0 | 0 | 0 | 0 | 0.1012
27 | 564 73-1111.R00 | Podklad z kameniva drc.hrubého, fr. 8-16 mm, tl.100 mm, skladba pl. T,Z,K | m2 | 262 | 0 | 0 | 2 | 12 | 0 | 27 | 1 | 0 | 0 | 0 | 0 | 0 | 0.2024
|  | T; 150 |  | 150
|  | z; 96 |  | 96
|  | k; 16 |  | 16
28 | 564 76-1111.R00 | Podklad z kameniva drc.hrubého fr. 16-32 mm, tl.200 mm, skladba pl. T, Z | m2 | 246 | 0 | 0
|  | T; 150 |  | 150
|  | Z; 96 |  | 96 |  |  | 2 | 12 | 0 | 28 | 1 | 0 | 0 | 0 | 0 | 0 | 0.40481
| Celkem za | 5 Komunikace, rozšíření parkoviště |  |  |  | 0 | 4 |  |  |  |  | 0 | 0 | 0 | 0 | 0
Díl: | 91 | Ostatní konstrukce a práce, rozšíření parkoviště |  |  |  |  | 1
29 | 917 86-2111.R00 | Osazení stojat. obrub.bet. s opěrou,lože z C 12/15 bet.směs pro lože obrubníků do 10 m3 | m | 99 | 0 | 0 | 2 | 12 | 0 | 29 | 1 | 0 | 0 | 0 | 0 | 0 | 0.14424
|  | obrubník tl. 100; 90 |  | 90
|  | obrubník tl. 50; 9 |  | 9
30 | 592-17421 | Obrubník betonový chodníkový 1000/100/250mm, přírodní | kus | 95 | 0 | 0 | 2 | 12 | 1 | 30 | 1 | 0 | 0 | 0 | 0 | 0 | 0.06
|  | 90*1,05 |  | 94.5
|  | 95 |  | 95
31 | 592-17335 | Obrubník betonový,přírodní 1000/50/250mm | kus | 10 | 0 | 0
|  | 9*1,1 |  | 9.9
|  | 10 |  | 10 |  |  | 2 | 12 | 1 | 31 | 1 | 0 | 0 | 0 | 0 | 0 | 0.027
| Celkem za | 91 Ostatní konstrukce a práce, rozšíření parkoviště |  |  |  | 0 | 4 |  |  |  |  | 0 | 0 | 0 | 0 | 0
Díl: | 99 | Přesun hmot, rozšíření parkoviště, SLP, VO |  |  |  |  | 1
32 | 998 22-3011.R00 | Přesun hmot, pozemní komunikace, kryt dlážděný | t | 273.935 | 0 | 0 | 2 | 12 | 0 | 32 | 1 | 0 | 0 | 0 | 0 | 0 | 0
| Celkem za | 99 Přesun hmot, rozšíření parkoviště, SLP, VO |  |  |  | 0 | 4 |  |  |  |  | 0 | 0 | 0 | 0 | 0
Díl: | 1a | Zemní práce, SLP rozvody |  |  |  |  | 1
33 | 113 10-6231.R00 | Rozebrání dlažeb ze zámkové dlažby v kamenivu | m2 | 4.2 | 0 | 0 | 2 | 12 | 0 | 33 | 1 | 0 | 0 | 0 | 0 | 0 | 0
|  | 6*0,7= 4,2 |  | 4.2
34 | 113 10-9305.R00 | Odstranění podkladu pl. 50 m2, bet.prostý tl.5 cm | m2 | 1.56 | 0 | 0 | 2 | 12 | 0 | 34 | 1 | 0 | 0 | 0 | 0 | 0 | 0
|  | 5,2*0,3=1,56 |  | 1.56
35 | 113 10-6121.R00 | Rozebrání dlažeb z betonových dlaždic na sucho | m2 | 2 | 0 | 0 | 2 | 12 | 0 | 35 | 1 | 0 | 0 | 0 | 0 | 0 | 0
|  | 4*0,5=2 |  | 2
36 | 139 60-0012.RA0 | Ruční výkop v hornině 3 | m3 | 9.19 | 0 | 0 | 2 | 12 | 0 | 36 | 1 | 0 | 0 | 0 | 0 | 0 | 0
|  | (4+1,6+5,2+8+7+6,5+6)*0,8*0,3=9,19 |  | 9.19
37 | 174 10-0050.RA0 | Zásyp jam,rýh a šachet pískem | m3 | 5.74 | 0 | 0 | 2 | 12 | 0 | 37 | 1 | 0 | 0 | 0 | 0 | 0 | 1.67
|  | 9,19-3,45=5,74 |  | 5.74
38 | 212 75-0010.RAB | Chráničky z flexibil. trubek lože a obsyp pískem, D do 10 cm, dovoz 1 km, D+M | m | 12.31 | 0 | 0
|  | (9,19+2*1)*1,1=12,31 |  | 12.31 |  |  | 2 | 12 | 0 | 38 | 1 | 0 | 0 | 0 | 0 | 0 | 0.4378
| Celkem za | 1a Zemní práce, SLP rozvody |  |  |  | 0 | 4 |  |  |  |  | 0 | 0 | 0 | 0 | 0
Díl: | 1b | Zemní práce VO (veřejné osvětlení parkoviště) |  |  |  |  | 1
39 | 139 60-0012.RA0 | Ruční výkop v hornině 3 | m3 | 9.12 | 0 | 0 | 2 | 12 | 0 | 39 | 1 | 0 | 0 | 0 | 0 | 0 | 0
|  | (31,6+29,20)*0,3*0,5= 9,12 |  | 9.12
40 | 174 10-0010.RA0 | Zásyp jam, rýh a šachet sypaninou | m3 | 6.07 | 0 | 0 | 2 | 12 | 0 | 40 | 1 | 0 | 0 | 0 | 0 | 0 | 0
|  | 9,12-3,05=6,07 |  | 6.07
41 | 175 10-0020.RAA | Obsyp potrubí chráničky pískem dovoz písku ze vzdálenosti 1 km | m3 | 3.05 | 0 | 0 | 2 | 12 | 0 | 41 | 1 | 0 | 0 | 0 | 0 | 0 | 1.67
|  | (31,6+29,20)*0,3*,2=3,05 |  | 3.05
42 | 212 75-0011.RA0 | D+M, chránička z flexibil.trubek D 75 (pod zpev.plochou rozšíření parkoviště) | m | 34 | 0 | 0 | 2 | 12 | 0 | 42 | 1 | 0 | 0 | 0 | 0 | 0 | 0.43568
| Celkem za | 1b Zemní práce VO (veřejné osvětlení parkoviště) |  |  |  | 0 | 4 |  |  |  |  | 0 | 0 | 0 | 0 | 0
Díl: | 3a | Svislé a kompletní konstrukce, SLP rozvody |  |  |  |  | 1
43 | 331 27-1126.R00 | Zdivo pilířů z cihel vápenopís. 29 cm, na MC 10, sloupek oplocení včet.stříšky | m3 | 0.35 | 0 | 0 | 2 | 12 | 0 | 43 | 1 | 0 | 0 | 0 | 0 | 0 | 2.0311
44 | 914 00-1111.R00 | Osaz sloupku do pouzdra v bet.loži, čtečka pro výjezd z parkoviště | kus | 1 | 0 | 0 | 2 | 12 | 0 | 44 | 1 | 0 | 0 | 0 | 0 | 0 | 0.25
45 | 404-0001.A | Sloupek pro osazení čtečky pro výjezd, nerez | ks | 1 | 0 | 0 | 2 | 12 | 1 | 45 | 1 | 0 | 0 | 0 | 0 | 0 | 0.0048
| Celkem za | 3a Svislé a kompletní konstrukce, SLP rozvody |  |  |  | 0 | 4 |  |  |  |  | 0 | 0 | 0 | 0 | 0
Díl: | 5a | Komunikace, SLP rozvody |  |  |  |  | 1
46 | 581 11-4115.R00 | Kryt z betonu komunikací pro pěší tloušťky 15 cm s podsypem štěrku 5 cm | m2 | 1.56 | 0 | 0 | 2 | 12 | 0 | 48 | 1 | 0 | 0 | 0 | 0 | 0 | 0.30302
47 | 596 24-5021.R00 | Kladení zámkové dlažby tl. 6 cm do MC tl. 4 cm (dlažba stávající) | m2 | 4.2 | 0 | 0 | 2 | 12 | 0 | 49 | 1 | 0 | 0 | 0 | 0 | 0 | 0.11931
48 | 596 24-5025.R00 | Příplatek za kladení dlažby tl. 6 cm, MC, do100 m2 | m2 | 4.2 | 0 | 0 | 2 | 12 | 0 | 50 | 1 | 0 | 0 | 0 | 0 | 0 | 0
| Celkem za | 5a Komunikace, SLP rozvody |  |  |  | 0 | 4 |  |  |  |  | 0 | 0 | 0 | 0 | 0
Díl: | 767a | Konstr.zámečnické, SLP rozvody |  |  |  |  | 1
49 | 767 99-5101.R00 | Výroba a montáž kov. atypických konstr. do 5kg, uchycení kamery na sloupzu VO u vjezdových vrat | kg | 2.5 | 0 | 0 | 2 | 12 | 0 | 51 | 1 | 0 | 0 | 0 | 0 | 0 | 0.0025
| Celkem za | 767a Konstr.zámečnické, SLP rozvody |  |  |  | 0 | 4 |  |  |  |  | 0 | 0 | 0 | 0 | 0
Díl: | 96a | Bourání konstrukcí, SLP rozvody |  |  |  |  | 1
50 | 961 04-4111.R00 | Bourání základů z betonu prostého, úprava patky VO | m3 | 0.3 | 0 | 0 | 2 | 12 | 0 | 52 | 1 | 0 | 0 | 0 | 0 | 0 | 0
51 | 962 03-2231.R00 | Bourání zdiva z cihel vápenopísk.na MVC sloupek oplocení | m3 | 0.35 | 0 | 0 | 2 | 12 | 0 | 53 | 1 | 0 | 0 | 0 | 0 | 0 | 0.00128
|  | 0,45*0,45*0,7=0,14 |  | 0.35
52 | 970 03-1060.R00 | Vrtání jádrové do zdiva cihelného do D60mm, instal.prostup do suterénu 3x | m | 2.7 | 0 | 0 | 2 | 12 | 0 | 54 | 1 | 0 | 0 | 0 | 0 | 0 | 0
|  | 3x,9=2,70 |  | 2.7
53 | 973 03-1325.R00 | Vysekání kapes zeď cihel. MVC, pl. 0,1m2, hl. 30cm včet.osazení a zazdění instal.krabice | kus | 1 | 0 | 0 | 2 | 12 | 0 | 55 | 1 | 0 | 0 | 0 | 0 | 0 | 0.00049
54 | 345-71425.1 | Krabice elektroinsta.plastová,vodotěs, na fasádě objektu, instal. prostup do suterénu | kus | 1 | 0 | 0 | 2 | 12 | 1 | 56 | 1 | 0 | 0 | 0 | 0 | 0 | 0.00021
55 | 974 03-1164.R00 | Vysekání rýh ve zdi cihelné 15x15cm, včet.osazení a zazdění chráničky ve stěně objektu | m | 1.3 | 0 | 0
|  | 0,8+,5=1,3 |  | 1.3 |  |  | 2 | 12 | 0 | 57 | 1 | 0 | 0 | 0 | 0 | 0 | 0.00049
| Celkem za | 96a Bourání konstrukcí, SLP rozvody |  |  |  | 0 | 4 |  |  |  |  | 0 | 0 | 0 | 0 | 0
Díl: | M21a | Elektromontáže, SLP rozvody |  |  |  |  | 1
56 | 210 19-2124.R00 | Skříň z Al slitiny, rozvodnice pro SLP, osazení na oc.sloupy vjezd.vrat,včet.úprav+pomoc.materiál | kus | 1 | 0 | 0 | 2 | 12 | 0 | 58 | 1 | 0 | 0 | 0 | 0 | 0 | 0
57 | 357-12311 | Skříň rozvaděčová z AL slitiny, vlhkotěsná, rozvodnice SLP rozvodů na vrat.sloupech (rozvodnice umístěny nad sebou, pro část SLP, nahoře) | kus | 1 | 0 | 0 | 2 | 12 | 1 | 59 | 1 | 0 | 0 | 0 | 0 | 0 | 0.0125
58 | 210 19-0014.R00 | Osazení plastových rozvodnic do zdiva, instal.krabice ve sloupku oplocení (čtečka) | kus | 1 | 0 | 0 | 2 | 12 | 0 | 60 | 1 | 0 | 0 | 0 | 0 | 0 | 0
59 | 345-71525.1 | Krabice elektroinstalační plast.,vrátník a čtečka ve zděném sloupku oplocení | kus | 1 |  | 0 | 2 | 12 | 1 | 61 | 1 | 0 | 0 | 0 | 0 | 0 | 0.0125
60 | 210 81-0005.RT1 | Kabel CYKY-m 750 V 3 x 1,5 mm2 v chráničce včetně dodávky kabelu | m | 35 | 0 | 0
|  | 8,3+4,5+5,2+8+7+2 = 35,00 |  | 35 |  |  | 2 | 12 | 0 | 62 | 1 | 0 | 0 | 0 | 0 | 0 | 0.00017
| Celkem za | M21a Elektromontáže, SLP rozvody |  |  |  | 0 | 4 |  |  |  |  | 0 | 0 | 0 | 0 | 0
Díl: | M21b | Elektromontáže, VO
61 | 210 19-2124.R00 | Skříň z Al slitiny, rozvodnice pro NN-VO, osazení na oc.sloupy vjezd.vrat,včet.úprav+pomoc.materiál | kus | 1 | 0 | 0
62 | 357-12311 | Skříň rozvaděčová z AL slitiny, vlhkotěsná, rozvodnice NN-VO rozvodů na vrat.sloupech (rozvodnice umístěny nad sebou, pro část NN - dole) | kus | 1 | 0 | 0
63 | 914 00-1111.R00 | Osaz sloupku svítidla osvětlení do pouzdra v bet.loži | kus | 8 | 0 | 0
64 | 404-0011.B | Venkovní svítidlo (zahradní), nerez | ks | 8 | 0 | 0
65 | 210 81-0006.RT1 | D+M kabelu CYKY-m 750 V 3x2,5 mm2 v chráničce včetně dodávky kabelu | m | 158.5 | 0 | 0
|  | 2*43+2*5,5+2*6+9*2,5+27 |  | 158.5
| Celkem za | M21b Elektromontáže, VO |  |  |  | 0
Díl: | M22a | Montáž sděl.,signaliz. a zabezp. zařízení, SLP rozvody |  |  |  |  | 1
66 | 220 57-0706.R00 | Dodávka a montáž vodiče UTP Cat 5e (rozvody v chráničkách) | m | 155.1 | 0 | 0
|  | rozvodnice-čtečka výjezdu (6+6+1,5+2)*3UTP= 46,50 |  | 46.5
|  | rozvodnice-kamera (2,5+1+5)*2UTP=17,00 |  | 17
|  | rozvodnice-čtečka sloup (5*4UTP=20,00 |  | 20
rozvodnice-rozbočovač(dílna 1.PP ČŠI)
|  | (2,5+7+8+5,20+1,60+4,50+7)*2UTP=71,60 |  | 71.6
|  | 46,50+17,00+20,00+71,60=155,10 |  | 155.1
67 | 220 86-0079.R00 | ASW-INSTAL-HW, instalace a montáž hardware systému ANeT | soub | 1 | 0 | 0
68 | 220 38-2341.R00 | LAN-APS/PE, jednotka pro ovládání plně osazených dveří. Přímé napojení na LAN. Provoz ON-LINE/OF-LINE. Možnost připojení: 2 čtečky ANeT, kontakt pro zámek, odchodové tlačítko, snímač stavu dveří. Možnost napájení PoE dle IEEE 802.3.af. | kus | 1 | 0 | 0
69 | 220 38-2152.R00 | ASH-POWER - zdroj na DIN lištu (systém ANeT) | kus | 1 | 0 | 0 | 2 | 12 | 0 | 64 | 1 | 0 | 0 | 0 | 0 | 0 | 0
70 | 22038-2001.R00 | UNI-READER-Otz - čtečka Tango pro bezkontaktní identif.média pro venkovní prostředí (zalité Tango v krabičce Z-29) | kus | 2 | 0 | 0
71 | 220 86-0080.R00 | ASW-SETUP, nastavení a oživení systémů HW a SW, topologické schéma | soub | 1 | 0 | 0
72 | 220 38-2011.R00 | IP, venkovní kamera,včet napáj.zdroje na DIN lištu, venk.krytí min. IP66, provoz. teplota v intervalu -30° až +50°C, rozlišení min.HDTV (720p, 1280x800), více nezávislých H.264 streamů s možností jejich různé konfigurace, noční vidění, možnost napájení z napájecího zdroje i prostřednictvím PoE, vlastní API pro integraci s SW aplikacemi, webový server pro správu, konektor RJ45, přenosová rychlost min. 10/100 BASE-T , instalace na DIN lištu | kpl | 1 | 0 | 0 | 2 | 12 | 0 | 65 | 1 | 0 | 0 | 0 | 0 | 0 | 0
73 | 220 38-2012.R00 | Vrátník- IP, videointerkom,včet.zdroje na DIN lištu, venkovní provedení antivandal, krytí min.IP65, provoz. teplota v intervalu -30° až +50°C, možnost napájení i prostřednictvím PoE, počet hlasových kanálů min.2, audiokodeky G.711, G.729, G.722, videokodeky H.264, H.263, H.263+, integrovaná čtečka karet přístupového systému (samostatná položka výkazu), konektor RJ45, přenos.rychlost min. 10/100 BASE-T, relé výstup s max.napětím 30V DC a max proudem 1A DC, možnost beznapěťového spínání, min. 2 integrované mikrofony, min. 10W reproduktor s akustic.tlakem min. 94 dB (pro 1 kHz na vzdálenost 1m), vestavěná kamera pro noční vidění (IR přísvit) a rozlišením min. 640x480, úhlem záběru min. 120°, horizontálně 86° a 100° vertikálně, 1 tlačítko - podsvícené, včetně SW pro PC (s OS Widows 7 a vyšším) pro konfiguraci a ovládání interkomu obsluhou (hlasová komunuikace, přenos videa, ovládání připojených zařízení - pojezdová brána), instalace na DIN lištu | kpl | 1 | 0 | 0
74 | 22038-2013.RAB | Průmyslový ethernet switch,vč.zdroje na DIN lištu, krytí min.IP30, provoz.teplota v intervalu -30° až +50°C, min. 5 portů (RJ45), přenosová rychlost 10/100 100Base-TX, automatická detekce přímý/křížený kabel na každém portu, LED indikátory pro diagnostiku provozu pro každý port, instalace na DIN lištu | kpl | 1 | 0 | 0
[7 empty] | 2 | 12 | 0 | 71 | 1 | 0 | 0 | 0 | 0 | 0 | 0
| Celkem za | M22a Montáž sděl.,signaliz. a zabezp. zařízení, SLP rozvody |  |  |  | 0 | 4 |  |  |  |  | 0 | 0 | 0 | 0 | 0