## Rozpočet
Název | Mj | Počet
Dodávky
Svítidla
Svítidla 1.PP
"J2"
Zářivková svítidla průmyslová
Těleso polykarbonát se samozhášivými vlastnostmi stabilizovaný vůči UV záření
barva : šedá RAL 7035
Reflektor: bíle lakovaný ocelový plech
Difuzor : polykarbonát
Montáž - na strop nebo na stěnu
Stupeň krytí: IP 62
Jmenovité napětí: 230V/50Hz
Zdroje: 2x36W
Elektronický předřadník předřadník
Zářivkové svítidlo průmyslové z PC, stínítko PC, 2x36W, IP65, EVG | ks | 3
Lineární zářivky
36W / 840 | ks | 6
"N2"
Nouzová svítidla interiérová autonomní
Materiál: samozhášivý plast (standard EN 60598-1, UL 94)
Stupeň krytí: IP 65
Montáž: instalace na strop, na stěnu
Jmenovité napětí: 230V/50Hz
Zdroj: 8W
Autonomnost: 1hod
vč.zdroje a piktogramu
Nouzové svítidlo autonomní, 8W, 1hod. IP65 | ks | 21
"X1"
Zářivková svítidla interiérová kruhová
Montura - polykarbonátový výlisek
Stínítko - čirý polykarbonát
Montáž - na strop nebo na stěnu
Stupeň krytí: IP 53
Jmenovité napětí: 230V/50Hz
Zdroje: 1x13W G24d1
Indukční předřadník
Zářivkové svítidlo interiérové kruhové z PC, stínítko PC - pro jednu kompaktní zářivku GX24d1 13W, IP53, VVG | ks | 45
Zářivky kompaktní
13W;G24d1 | ks | 45
Svítidla 1.PP - celkem
Svítidla 1.NP
"A1"
Svítidla downlight stropní kruhová vetavná
Těleso z lakovaného ocelového plechu-stříbrná mat
Hliníkový reflektor
Fasetové provedení s křížovou mřížkou
Horizontální poloha zdrojů
Montážní kroužek z Al odlitku
d=230mm, v=160mm (otvor d=210mm)
Reflektor hladký s radiální mřížkou
Svítidla downlight stropní kruhová
Stupeň krytí: IP 20
Montáž: do podhledu
Jmenovité napětí: 230V/50Hz
Elektronický předřadník
Zdroj: 2x26W G24q-3
Svítidlo downlight pro kompaktní zářivky, včetně el. předřadníku 2x26W, IP20 | ks | 16
Zářivky kompaktní
26W;G24q3 | ks | 32
"B2"
Svítidla zářivková přisazená
Montáž: samostatná montáž na strop
Těleso: ocelový plech povrchově chráněný lakem nanášeným práškovou technologií
Barva: bílá RAL 9003
Mřížka: vysoce leštěná parabolická
Stupeň krytí: IP 20
Jmenovité napětí: 230V/50Hz
Zdroje: 2x36W
Zapojení: elektronický předřadník
Zářivkové svítidlo přisazené 2x36W s el. předřadníkem a parabolickou leštěnou mřížkou | ks | 42
LINEÁRNÍ ZÁŘIVKY
36W / 840 | ks | 84
ZÁVĚSY PRO DVOUZDROJOVÁ SVÍTIDLA
bez el. přívodu (lanko 1200mm) | ks | 42
s el. přívodem 3x1,5mm2 (lanko 1200mm) | ks | 42
"N1"
Nouzová svítidla interiérová autonomní
Materiál: samozhášivý plast (standard EN 60598-1, UL 94)
Stupeň krytí: IP 44
Montáž: instalace na strop, na stěnu
Jmenovité napětí: 230V/50Hz
Zdroj: 11W
Autonomnost: 1hod
vč.zdroje a piktogramu
Nouzové svítidlo autonomní, 11W, 1hod | ks | 17
"P1"
Svítidla pro halogenovou žárovku
Těleso z hliníku s práškovoým nátěrem
Tvrzené ochranné sklo se silikonovým těsněním
Svork.skříňka z technopolymeru
Symetrický reflektor
Stupeň krytí: IP 65
Montáž: nástěnná
Jmenovité napětí: 230V/50Hz
Zdroj: 1x200-500W R7s
Svítidlo, pro halogen.žárovku 200-500W (reflektor), Al těleso, tvrzené sklo, IP65 | ks | 2
Halogenové žárovky
400W R7s 230V CL (eq. 500W) | ks | 2
"R1"
Zářivková svítidla interiérová kruhová
Těleso z polykarbonátu bílé barvy
Optický kryt (difuzor) z opalizovaného polykarbonátu
Montáž - na strop nebo na stěnu
Stupeň krytí: IP 54
Jmenovité napětí: 230V/50Hz
Zdroje: 2x26W G24q-3
Elektronický předřadník
Zářivkové svítidlo interiérové kruhové z PC, difuzor opál - pro dvě kompaktní zářivky G24q-3 26W, IP54, EVG | ks | 6
Zářivky kompaktní
26W;G24q3 | ks | 12
"R2"
Zářivková svítidla interiérová kruhová
Těleso z polykarbonátu bílé barvy
Optický kryt (difuzor) z opalizovaného polykarbonátu
Montáž - na strop nebo na stěnu
Stupeň krytí: IP 54
Jmenovité napětí: 230V/50Hz
Zdroje: 2x18W G24q-2
Elektronický předřadník
Zářivkové svítidlo interiérové kruhové z PC, difuzor opál - pro dvě kompaktní zářivky G24q-2 18W, IP54, EVG | ks | 8
Zářivky kompaktní
18W;G24q2 | ks | 16
"R4"
Zářivková svítidla interiérová kruhová
Těleso z polykarbonátu bílé barvy
Optický kryt (difuzor) z opalizovaného polykarbonátu
Montáž - na strop nebo na stěnu
Stupeň krytí: IP 54
Jmenovité napětí: 230V/50Hz
Zdroje: 2x11W G23
Elektronický předřadník
Indukční předřadník
Zářivkové svítidlo interiérové kruhové z PC, difuzor opál - pro dvě kompaktní zářivky G23 11W, IP54, VVG | ks | 6
Zářivky kompaktní
11W;G23 | ks | 12
"Y4"
Zářivková svítidla interiérová kruhová
Montura - polykarbonátový výlisek
Stínítko - čirý polykarbonát
polykarbonátový bílý límec
Montáž - na strop nebo na stěnu
Stupeň krytí: IP 65
Jmenovité napětí: 230V/50Hz
Zdroje: 1x26W G24q-3
Indukční předřadník
Zářivkové svítidlo interiérové kruhové z PC, stínítko PC - pro jednu kompaktní zářivku G24q-3 26W, IP65, VVG | ks | 3
Zářivky kompaktní
26W;G24q3 | ks | 3
Svítidla 1.NP - celkem
Svítidla 2.NP
"B2"
Svítidla zářivková přisazená
Montáž: samostatná montáž na strop
Těleso: ocelový plech povrchově chráněný lakem nanášeným práškovou technologií
Barva: bílá RAL 9003
Mřížka: vysoce leštěná parabolická
Stupeň krytí: IP 20
Jmenovité napětí: 230V/50Hz
Zdroje: 2x36W
Zapojení: elektronický předřadník
Zářivkové svítidlo přisazené 2x36W s el. předřadníkem a parabolickou leštěnou mřížkou | ks | 78
LINEÁRNÍ ZÁŘIVKY
36W / 840 | ks | 156
"C1"
Svítidla zářivková přisazená
Montáž: samostatná montáž na strop
Těleso: ocelový plech povrchově chráněný lakem nanášeným práškovou technologií
Barva: bílá RAL 9003
Prizmatický kryt
Stupeň krytí: IP 20
Jmenovité napětí: 230V/50Hz
Zdroje: 2x36W
Zapojení: elektronický předřadník
Zářivkové svítidlo přisazené 2x36W s el. předřadníkem a parabolickou leštěnou mřížkou | ks | 9
LINEÁRNÍ ZÁŘIVKY
36W / 840 | ks | 18
"N1"
Nouzová svítidla interiérová autonomní
Materiál: samozhášivý plast (standard EN 60598-1, UL 94)
Stupeň krytí: IP 44
Montáž: instalace na strop, na stěnu
Jmenovité napětí: 230V/50Hz
Zdroj: 11W
Autonomnost: 1hod
vč.zdroje a piktogramu
Nouzové svítidlo autonomní, 11W, 1hod | ks | 13
"R1"
Zářivková svítidla interiérová kruhová
Těleso z polykarbonátu bílé barvy
Optický kryt (difuzor) z opalizovaného polykarbonátu
Montáž - na strop nebo na stěnu
Stupeň krytí: IP 54
Jmenovité napětí: 230V/50Hz
Zdroje: 2x26W G24q-3
Elektronický předřadník
Zářivkové svítidlo interiérové kruhové z PC, difuzor opál - pro dvě kompaktní zářivky G24q-3 26W, IP54, EVG | ks | 16
Zářivky kompaktní
26W;G24q3 | ks | 32
"R2"
Zářivková svítidla interiérová kruhová
Těleso z polykarbonátu bílé barvy
Optický kryt (difuzor) z opalizovaného polykarbonátu
Montáž - na strop nebo na stěnu
Stupeň krytí: IP 54
Jmenovité napětí: 230V/50Hz
Zdroje: 2x18W G24q-2
Elektronický předřadník
Zářivkové svítidlo interiérové kruhové z PC, difuzor opál - pro dvě kompaktní zářivky G24q-2 18W, IP54, EVG | ks | 2
Zářivky kompaktní
18W;G24q2 | ks | 4
"R4"
Zářivková svítidla interiérová kruhová
Těleso z polykarbonátu bílé barvy
Optický kryt (difuzor) z opalizovaného polykarbonátu
Montáž - na strop nebo na stěnu
Stupeň krytí: IP 54
Jmenovité napětí: 230V/50Hz
Zdroje: 2x11W G23
Elektronický předřadník
Indukční předřadník
Zářivkové svítidlo interiérové kruhové z PC, difuzor opál - pro dvě kompaktní zářivky G23 11W, IP54, VVG | ks | 9
Zářivky kompaktní
11W;G23 | ks | 18
"Y4"
Zářivková svítidla interiérová kruhová
Montura - polykarbonátový výlisek
Stínítko - čirý polykarbonát
polykarbonátový bílý límec
Montáž - na strop nebo na stěnu
Stupeň krytí: IP 65
Jmenovité napětí: 230V/50Hz
Zdroje: 1x26W G24q-3
Indukční předřadník
Zářivkové svítidlo interiérové kruhové z PC, stínítko PC - pro jednu kompaktní zářivku G24q-3 26W, IP65, VVG | ks | 3
Zářivky kompaktní
26W;G24q3 | ks | 3
Svítidla 2.NP - celkem
Svítidla 3.NP
"B2"
Svítidla zářivková přisazená
Montáž: samostatná montáž na strop
Těleso: ocelový plech povrchově chráněný lakem nanášeným práškovou technologií
Barva: bílá RAL 9003
Mřížka: vysoce leštěná parabolická
Stupeň krytí: IP 20
Jmenovité napětí: 230V/50Hz
Zdroje: 2x36W
Zapojení: elektronický předřadník
Zářivkové svítidlo přisazené 2x36W s el. předřadníkem a parabolickou leštěnou mřížkou | ks | 57
LINEÁRNÍ ZÁŘIVKY
36W / 840 | ks | 114
"C1"
Svítidla zářivková přisazená
Montáž: samostatná montáž na strop
Těleso: ocelový plech povrchově chráněný lakem nanášeným práškovou technologií
Barva: bílá RAL 9003
Prizmatický kryt
Stupeň krytí: IP 20
Jmenovité napětí: 230V/50Hz
Zdroje: 2x36W
Zapojení: elektronický předřadník
Zářivkové svítidlo přisazené 2x36W s el. předřadníkem a parabolickou leštěnou mřížkou | ks | 5
LINEÁRNÍ ZÁŘIVKY
36W / 840 | ks | 10
"N1"
Nouzová svítidla interiérová autonomní
Materiál: samozhášivý plast (standard EN 60598-1, UL 94)
Stupeň krytí: IP 44
Montáž: instalace na strop, na stěnu
Jmenovité napětí: 230V/50Hz
Zdroj: 11W
Autonomnost: 1hod
vč.zdroje a piktogramu
Nouzové svítidlo autonomní, 11W, 1hod | ks | 11
"R1"
Zářivková svítidla interiérová kruhová
Těleso z polykarbonátu bílé barvy
Optický kryt (difuzor) z opalizovaného polykarbonátu
Montáž - na strop nebo na stěnu
Stupeň krytí: IP 54
Jmenovité napětí: 230V/50Hz
Zdroje: 2x26W G24q-3
Elektronický předřadník
Zářivkové svítidlo interiérové kruhové z PC, difuzor opál - pro dvě kompaktní zářivky G24q-3 26W, IP54, EVG | ks | 15
Zářivky kompaktní
26W;G24q3 | ks | 30
"R2"
Zářivková svítidla interiérová kruhová
Těleso z polykarbonátu bílé barvy
Optický kryt (difuzor) z opalizovaného polykarbonátu
Montáž - na strop nebo na stěnu
Stupeň krytí: IP 54
Jmenovité napětí: 230V/50Hz
Zdroje: 2x18W G24q-2
Elektronický předřadník
Zářivkové svítidlo interiérové kruhové z PC, difuzor opál - pro dvě kompaktní zářivky G24q-2 18W, IP54, EVG | ks | 2
Zářivky kompaktní
18W;G24q2 | ks | 4
"R4"
Zářivková svítidla interiérová kruhová
Těleso z polykarbonátu bílé barvy
Optický kryt (difuzor) z opalizovaného polykarbonátu
Montáž - na strop nebo na stěnu
Stupeň krytí: IP 54
Jmenovité napětí: 230V/50Hz
Zdroje: 2x11W G23
Elektronický předřadník
Indukční předřadník
Zářivkové svítidlo interiérové kruhové z PC, difuzor opál - pro dvě kompaktní zářivky G23 11W, IP54, VVG | ks | 6
Zářivky kompaktní
11W;G23 | ks | 12
"Y4"
Zářivková svítidla interiérová kruhová
Montura - polykarbonátový výlisek
Stínítko - čirý polykarbonát
polykarbonátový bílý límec
Montáž - na strop nebo na stěnu
Stupeň krytí: IP 65
Jmenovité napětí: 230V/50Hz
Zdroje: 1x26W G24q-3
Indukční předřadník
Zářivkové svítidlo interiérové kruhové z PC, stínítko PC - pro jednu kompaktní zářivku G24q-3 26W, IP65, VVG | ks | 2
Zářivky kompaktní
26W;G24q3 | ks | 2
Svítidla 3.NP - celkem
Svtidla 4.NP
"B2"
Svítidla zářivková přisazená
Montáž: samostatná montáž na strop
Těleso: ocelový plech povrchově chráněný lakem nanášeným práškovou technologií
Barva: bílá RAL 9003
Mřížka: vysoce leštěná parabolická
Stupeň krytí: IP 20
Jmenovité napětí: 230V/50Hz
Zdroje: 2x36W
Zapojení: elektronický předřadník
Zářivkové svítidlo přisazené 2x36W s el. předřadníkem a parabolickou leštěnou mřížkou | ks | 79
LINEÁRNÍ ZÁŘIVKY
36W / 840 | ks | 158
"C1"
Svítidla zářivková přisazená
Montáž: samostatná montáž na strop
Těleso: ocelový plech povrchově chráněný lakem nanášeným práškovou technologií
Barva: bílá RAL 9003
Prizmatický kryt
Stupeň krytí: IP 20
Jmenovité napětí: 230V/50Hz
Zdroje: 2x36W
Zapojení: elektronický předřadník
Zářivkové svítidlo přisazené 2x36W s el. předřadníkem a parabolickou leštěnou mřížkou | ks | 8
LINEÁRNÍ ZÁŘIVKY
36W / 840 | ks | 16
"N1"
Nouzová svítidla interiérová autonomní
Materiál: samozhášivý plast (standard EN 60598-1, UL 94)
Stupeň krytí: IP 44
Montáž: instalace na strop, na stěnu
Jmenovité napětí: 230V/50Hz
Zdroj: 11W
Autonomnost: 1hod
vč.zdroje a piktogramu
Nouzové svítidlo autonomní, 11W, 1hod | ks | 11
"R1"
Zářivková svítidla interiérová kruhová
Těleso z polykarbonátu bílé barvy
Optický kryt (difuzor) z opalizovaného polykarbonátu
Montáž - na strop nebo na stěnu
Stupeň krytí: IP 54
Jmenovité napětí: 230V/50Hz
Zdroje: 2x26W G24q-3
Elektronický předřadník
Zářivkové svítidlo interiérové kruhové z PC, difuzor opál - pro dvě kompaktní zářivky G24q-3 26W, IP54, EVG | ks | 18
Zářivky kompaktní
26W;G24q3 | ks | 36
"R2"
Zářivková svítidla interiérová kruhová
Těleso z polykarbonátu bílé barvy
Optický kryt (difuzor) z opalizovaného polykarbonátu
Montáž - na strop nebo na stěnu
Stupeň krytí: IP 54
Jmenovité napětí: 230V/50Hz
Zdroje: 2x18W G24q-2
Elektronický předřadník
Zářivkové svítidlo interiérové kruhové z PC, difuzor opál - pro dvě kompaktní zářivky G24q-2 18W, IP54, EVG | ks | 2
Zářivky kompaktní
18W;G24q2 | ks | 4
"R4"
Zářivková svítidla interiérová kruhová
Těleso z polykarbonátu bílé barvy
Optický kryt (difuzor) z opalizovaného polykarbonátu
Montáž - na strop nebo na stěnu
Stupeň krytí: IP 54
Jmenovité napětí: 230V/50Hz
Zdroje: 2x11W G23
Elektronický předřadník
Indukční předřadník
Zářivkové svítidlo interiérové kruhové z PC, difuzor opál - pro dvě kompaktní zářivky G23 11W, IP54, VVG | ks | 9
Zářivky kompaktní
11W;G23 | ks | 18
"Y4"
Zářivková svítidla interiérová kruhová
Montura - polykarbonátový výlisek
Stínítko - čirý polykarbonát
polykarbonátový bílý límec
Montáž - na strop nebo na stěnu
Stupeň krytí: IP 65
Jmenovité napětí: 230V/50Hz
Zdroje: 1x26W G24q-3
Indukční předřadník
Zářivkové svítidlo interiérové kruhové z PC, stínítko PC - pro jednu kompaktní zářivku G24q-3 26W, IP65, VVG | ks | 1
Zářivky kompaktní
26W;G24q3 | ks | 1
Svtidla 4.NP - celkem
Svítidla půda
"X1"
Zářivková svítidla interiérová kruhová
Montura - polykarbonátový výlisek
Stínítko - čirý polykarbonát
Montáž - na strop nebo na stěnu
Stupeň krytí: IP 53
Jmenovité napětí: 230V/50Hz
Zdroje: 1x13W G24d1
Indukční předřadník
Zářivkové svítidlo interiérové kruhové z PC, stínítko PC - pro jednu kompaktní zářivku GX24d1 13W, IP53, VVG | ks | 25
Zářivky kompaktní
13W;G24d1 | ks | 25
"N1"
Nouzová svítidla interiérová autonomní
Materiál: samozhášivý plast (standard EN 60598-1, UL 94)
Stupeň krytí: IP 44
Montáž: instalace na strop, na stěnu
Jmenovité napětí: 230V/50Hz
Zdroj: 11W
Autonomnost: 1hod
vč.zdroje a piktogramu
Nouzové svítidlo autonomní, 11W, 1hod | ks | 4
Svítidla půda - celkem
Svítidla bytová jednotka
"R1"
Zářivková svítidla interiérová kruhová
Těleso z polykarbonátu bílé barvy
Optický kryt (difuzor) z opalizovaného polykarbonátu
Montáž - na strop nebo na stěnu
Stupeň krytí: IP 54
Jmenovité napětí: 230V/50Hz
Zdroje: 2x26W G24q-3
Elektronický předřadník
Zářivkové svítidlo interiérové kruhové z PC, difuzor opál - pro dvě kompaktní zářivky G24q-3 26W, IP54, EVG | ks | 4
Zářivky kompaktní
26W;G24q3 | ks | 8
"R2"
Zářivková svítidla interiérová kruhová
Těleso z polykarbonátu bílé barvy
Optický kryt (difuzor) z opalizovaného polykarbonátu
Montáž - na strop nebo na stěnu
Stupeň krytí: IP 54
Jmenovité napětí: 230V/50Hz
Zdroje: 2x18W G24q-2
Elektronický předřadník
Zářivkové svítidlo interiérové kruhové z PC, difuzor opál - pro dvě kompaktní zářivky G24q-2 18W, IP54, EVG | ks | 2
Zářivky kompaktní
18W;G24q2 | ks | 2
"R3"
Zářivková svítidla interiérová kruhová
Těleso z polykarbonátu bílé barvy
Optický kryt (difuzor) z opalizovaného polykarbonátu
Montáž - na strop nebo na stěnu
Stupeň krytí: IP 54
Jmenovité napětí: 230V/50Hz
Zdroje: 1x22W G24q-2
Elektronický předřadník
Zářivkové svítidlo interiérové kruhové z PC, difuzor opál - pro kompaktní zářivku G10q 22W, IP54, EVG | ks | 2
Zářivky kompaktní
G 10 q | ks | 2
"R4"
Zářivková svítidla interiérová kruhová
Těleso z polykarbonátu bílé barvy
Optický kryt (difuzor) z opalizovaného polykarbonátu
Montáž - na strop nebo na stěnu
Stupeň krytí: IP 54
Jmenovité napětí: 230V/50Hz
Zdroje: 2x11W G23
Elektronický předřadník
Indukční předřadník
Zářivkové svítidlo interiérové kruhové z PC, difuzor opál - pro dvě kompaktní zářivky G23 11W, IP54, VVG | ks | 3
Zářivky kompaktní
11W;G23 | ks | 6
Svítidla bytová jednotka - celkem
Svítidla - celkem
Dodávky - celkem
Elektromontáže
KABEL SILOVÝ,IZOLACE PVC
CYKY-J 3x1.5 , pevně | m | 1200
SVORKOVNICE KRABICOVÁ
273-112 2x1-2,5mm2 | ks | 600
273-104 3x1-2,5mm2 | ks | 480
HODINOVE ZUCTOVACI SAZBY
Demontaz stavajiciho zarizeni | hod | 80
Uprava stavajiciho zarizeni | hod | 36
Vyhledani pripojovaciho mista | hod | 30
Napojeni na stavajici zarizeni | hod | 40
Zabezpeceni pracoviste | hod | 24
Montaz-nespecifik.položky | hod | 80
Podružný materiál
Elektromontáže - celkem

## Parametry
Název | Hodnota
Nadpis rekapitulace | Seznam prací a dodávek elektrotechnických zařízení
Akce | Oprava stropů a výměna svítidel
Projekt | Světelná elektroinstalace (výměna svítidel)
Investor | Česká školní inspekce
Z. č. | 11-304
A. č. | 11-304-DPS-R01-R01
Smlouva
Vypracoval | Čunek Pavel
Kontroloval
Datum | 28.7.2012
Zpracovatel | P-Of-Pel
CÚ | 05/2012
Poznámka | Uvedené ceny jsou v Kč a nezahrnují DPH, pokud to není uvedeno.
Doprava dodávek (3,6) % | 3,60
Přesun dodávek (1) % | 1,00
PPV (1 nebo 6) % | 6,00
PPV zemních prací, nátěrů (1) % | 0,00
Dodavat. dokumentace (1 - 1,5) % | 0,00
Rizika a pojištění (1 - 1,5) % | 0,00
Opravy v záruce (5 - 7) % | 0,00
GZS (3,25 nebo 8,4) % | 0,00
Provozní vlivy % | 0,00
Kompletační činnost - a | 0,00
Kompletační činnost - b | 0,952842
Kompletační činnost - k1 | 0,00
Kompletační činnost - k2 | 0,00
Roční nárůst cen 1 % | 0,00
Roční nárůst cen 2 % | 0,00
1. sazba DPH % - i pro přirážky rekapitulace | 20
2. sazba DPH % | 10