## Krycí list
KRYCÍ LIST ROZPOČTU
Objekt : |  | Název objektu : |  |  | JKSO :
Stavba : |  | Název stavby : |  |  | SKP :
čši brno - kanceláře
Projektant : |  |  |  | Počet měrných jednotek : |  | 0
Objednatel : |  |  |  | Náklady na MJ : |  | 0
Počet listů : |  |  |  | Zakázkové číslo :
Zpracovatel projektu : |  |  |  | Zhotovitel :
ROZPOČTOVÉ NÁKLADY
Rozpočtové náklady II. a III. hlavy |  |  | Vedlejší rozpočtové náklady
| Dodávka celkem | 0
Z | Montáž celkem | 0
R | HSV celkem | 0
N | PSV celkem | 0
ZRN celkem |  | 0
HZS |  | 0
RN II.a III.hlavy |  | 0 | Ostatní VRN |  |  | 0
ZRN+VRN+HZS |  | 0 | VRN celkem |  |  | 0
Vypracoval |  | Za zhotovitele |  | Za objednatele
|  | Jméno : |  | Jméno :
Datum : |  | Datum : |  | Datum :
|  | Podpis: |  | Podpis :
Základ pro DPH |  | 0 | % činí :
Základ pro DPH |  | 10 | % činí : |  | 0
DPH |  | 10 | % činí : |  | 0
Základ pro DPH |  | 20 | % činí : |  | 0
DPH |  | 20 | % činí : |  | 0
CENA ZA OBJEKT CELKEM |  |  |  |  | 0
Poznámka :

## Rekapitulace
Stavba : |  | čši brno - kanceláře
Objekt :
REKAPITULACE STAVEBNÍCH DÍLŮ
| Stavební díl |  | HSV | PSV | Dodávka | Montáž | HZS
3 | Svislé a kompletní konstrukce |  | 0 | 0 | 0 | 0 | 0
61 | Upravy povrchů vnitřní |  | 0 | 0 | 0 | 0 | 0
63 | Podlahy a podlahové konstrukce |  | 0 | 0 | 0 | 0 | 0
64 | Výplně otvorů |  | 0 | 0 | 0 | 0 | 0
96 | Bourání konstrukcí |  | 0 | 0 | 0 | 0 | 0
97 | Prorážení otvorů |  | 0 | 0 | 0 | 0 | 0
711 | Izolace proti vodě |  | 0 | 0 | 0 | 0 | 0
713 | Izolace tepelné |  | 0 | 0 | 0 | 0 | 0
721 | Vnitřní kanalizace |  | 0 | 0 | 0 | 0 | 0
722 | Vnitřní vodovod |  | 0 | 0 | 0 | 0 | 0
724 | VZT A VYT |  | 0 | 0 | 0 | 0 | 0
725 | Zařizovací předměty |  | 0 | 0 | 0 | 0 | 0
771 | Podlahy z dlaždic a obklady |  | 0 | 0 | 0 | 0 | 0
775 | Podlahy vlysové a parketové |  | 0 | 0 | 0 | 0 | 0
781 | Obklady keramické |  | 0 | 0 | 0 | 0 | 0
783 | Nátěry |  | 0 | 0 | 0 | 0 | 0
784 | Malby |  | 0 | 0 | 0 | 0 | 0
M21 | Elektromontáže |  | 0 | 0 | 0 | 0 | 0
| CELKEM OBJEKT |  | 0 | 0 | 0 | 0 | 0
VEDLEJŠÍ ROZPOČTOVÉ NÁKLADY
Název VRN |  |  | Kč | % | Základna |  | Kč
[5 empty] | 0 |  | 0 | 8
| CELKEM VRN |  |  |  |  | 0

## Položky
Položkový rozpočet
Stavba : |  | čši brno - kanceláře |  |  | 0
Objekt :
P.č. | Číslo položky | Název položky | MJ | množství | cena / MJ | celkem (Kč)
Díl: | 3 | Svislé a kompletní konstrukce |  |  |  |  | 1
1 | 317 94-1121.R00 | Osazení ocelových válcovaných nosníků do č.12 | t | 0.26 |  | 0 | 2 | 12 | 0 | 1 | 1 | 0 | 0 | 0 | 0 | 0 | 0.01954
|  | nosník I180 | t | 0.26
2 | 319 20-1317.R00 | Vyrovnání zdiva pod omítku maltou ze SMS tl. 30 mm | m2 | 42 |  | 0 | 2 | 12 | 0 | 2 | 1 | 0 | 0 | 0 | 0 | 0 | 0.02375
3 | 342 26-2111.RT1 | Příčka sádrokart. dvoj. oc. kce, 2x opl. tl.155 mm desky standard tl. 12,5 mm, izolace Orsil tl. 5 cm | m2 | 65 |  | 0 | 2 | 12 | 0 | 3 | 1 | 0 | 0 | 0 | 0 | 0 | 0.05211
4 | 342 26-3310.RT2 | Úprava sádrokartonové příčky pro osazení umývadla do ocelové konstrukce, typ 0.50.10 | kus | 2 |  | 0 | 2 | 12 | 0 | 4 | 1 | 0 | 0 | 0 | 0 | 0 | 0.0085
5 | 342 26-4051.RT4 | Podhled sádrokartonový na zavěšenou ocel. konstr. desky požár. impreg. tl. 12,5 mm, bez izolace | m2 | 45 |  | 0 | 2 | 12 | 0 | 5 | 1 | 0 | 0 | 0 | 0 | 0 | 0.02017
6 | 346 24-4361.R00 | Zazdívka rýh, potrubí, kapes cihlami tl. 6,5 cm | m2 | 16 |  | 0 | 2 | 12 | 0 | 6 | 1 | 0 | 0 | 0 | 0 | 0 | 0.13488
| Celkem za | 3 Svislé a kompletní konstrukce |  |  |  | 0 | 4 |  |  |  |  | 0 | 0 | 0 | 0 | 0
Díl: | 61 | Upravy povrchů vnitřní |  |  |  |  | 1
8 | 611 42-1133.R00 | Omítka vnitřní stropů rovných, MVC, štuková | m2 | 15 |  | 0 | 2 | 12 | 0 | 8 | 1 | 0 | 0 | 0 | 0 | 0 | 0.05123
| Celkem za | 61 Upravy povrchů vnitřní |  |  |  | 0 | 4 |  |  |  |  | 0 | 0 | 0 | 0 | 0
Díl: | 63 | Podlahy a podlahové konstrukce |  |  |  |  | 1
9 | 631 31-2411.RT3 | Mazanina betonová tl. 5 - 8 cm C 8/10 (B 10) vyztužená ocelovými vlákny 25 kg / m3 | m3 | 4.8 |  | 0 | 2 | 12 | 0 | 9 | 1 | 0 | 0 | 0 | 0 | 0 | 2.5349
| Celkem za | 63 Podlahy a podlahové konstrukce |  |  |  | 0 | 4 |  |  |  |  | 0 | 0 | 0 | 0 | 0
Díl: | 64 | Výplně otvorů |  |  |  |  | 1
10 | 642 94-2111.R00 | Osazení zárubní dveřních ocelových, pl. do 2,5 m2 | kus | 7 |  | 0 | 2 | 12 | 0 | 10 | 1 | 0 | 0 | 0 | 0 | 0 | 0.01891
11 | 648 95-2421.R00 | Osazení parapetních desek dřevěných š. do 50 cm | m | 6 |  | 0 | 2 | 12 | 0 | 11 | 1 | 0 | 0 | 0 | 0 | 0 | 0.00901
|  | okno plast 1,2x2,4 vč. oplechování | ks | 2 |  | 0
12 | 1 | parapet dřevěný | bm | 6 |  | 0 | 2 | 12 | 0 | 12 | 1 | 0 | 0 | 0 | 0 | 0 | 0
13 | 2 | zárubeň ocelová | ks | 7 |  | 0 | 2 | 12 | 0 | 13 | 1 | 0 | 0 | 0 | 0 | 0 | 0
14 | 642 94-2213.R00 | Osazení zárubně do sádrokarton. příčky tl. 125 mm | kus | 2 |  | 0 | 2 | 12 | 0 | 14 | 1 | 0 | 0 | 0 | 0 | 0 | 0.00292
15 | 642 94-0016.RAC | Dveře jednokřídlové 90/197, překlad, zárubeň, práh dřevěné vchodové palubkové+klika+zámek | kus | 1 |  | 0 | 2 | 12 | 0 | 15 | 1 | 0 | 0 | 0 | 0 | 0 | 0.17822
16 | 642 94-0010.RAA | Dveře jednokřídlové 60,70,80/197, překlad, zárubeň, práh dřevěné hladké plné+klika+zámek | kus | 6 |  | 0 | 2 | 12 | 0 | 16 | 1 | 0 | 0 | 0 | 0 | 0 | 0.16077
| Celkem za | 64 Výplně otvorů |  |  |  | 0 | 4 |  |  |  |  | 0 | 0 | 0 | 0 | 0
Díl: | 96 | Bourání konstrukcí |  |  |  |  | 1
17 | 962 03-1133.R00 | Bourání příček cihelných tl. 15 cm | m2 | 2 |  | 0 | 2 | 12 | 0 | 17 | 1 | 0 | 0 | 0 | 0 | 0 | 0.00067
18 | 963 01-2510.R00 | Bourání stropů z desek žb. š. 30 cm, tl. do 14 cm | m3 | 1.2 |  | 0 | 2 | 12 | 0 | 18 | 1 | 0 | 0 | 0 | 0 | 0 | 0.00741
19 | 964 01-1211.R00 | Vybourání ŽB překladů prefa dl. 3 m, 50 kg/m | m3 | 1.2 |  | 0 | 2 | 12 | 0 | 19 | 1 | 0 | 0 | 0 | 0 | 0 | 0.01799
20 | 965 08-2932.R00 | Odstranění násypu tl. do 20 cm, plocha do 2 m2 | m3 | 12 |  | 0 | 2 | 12 | 0 | 20 | 1 | 0 | 0 | 0 | 0 | 0 | 0
21 | 965 04-2141.R00 | Bourání mazanin betonových tl. 10 cm, nad 4 m2 | m3 | 6 |  | 0 | 2 | 12 | 0 | 21 | 1 | 0 | 0 | 0 | 0 | 0 | 0
22 | 962 03-2241.R00 | Bourání zdiva z cihel pálených na MC | m3 | 3.8 |  | 0 | 2 | 12 | 0 | 22 | 1 | 0 | 0 | 0 | 0 | 0 | 0.00128
23 | 968 06-2246.R00 | Vybourání dřevěných rámů oken jednoduch. pl. 4 m2 | m2 | 0.6 |  | 0 | 2 | 12 | 0 | 23 | 1 | 0 | 0 | 0 | 0 | 0 | 0.00092
24 | 968 06-1112.R00 | Vyvěšení dřevěných okenních křídel pl. do 1,5 m2 | kus | 1 |  | 0 | 2 | 12 | 0 | 24 | 1 | 0 | 0 | 0 | 0 | 0 | 0
25 | 969 01-1121.R00 | Vybourání vodovod., plynového vedení DN do 52 mm | m | 48 |  | 0 | 2 | 12 | 0 | 25 | 1 | 0 | 0 | 0 | 0 | 0 | 0.00038
26 | 962 05-2314.R00 | Bourání pilířů železobetonových | m3 | 3.8 |  | 0 | 2 | 12 | 0 | 26 | 1 | 0 | 0 | 0 | 0 | 0 | 0.01249
27 | 962 03-2314.R00 | Bourání pilířů cihelných | m3 | 4.5 |  | 0 | 2 | 12 | 0 | 27 | 1 | 0 | 0 | 0 | 0 | 0 | 0.01249
28 | 967 03-1734.R00 | Přisekání plošné zdiva cihelného na MVC tl. 30 cm | m2 | 24 |  | 0 | 2 | 12 | 0 | 28 | 1 | 0 | 0 | 0 | 0 | 0 | 0.00034
| Celkem za | 96 Bourání konstrukcí |  |  |  | 0 | 4 |  |  |  |  | 0 | 0 | 0 | 0 | 0
Díl: | 97 | Prorážení otvorů |  |  |  |  | 1
29 | 978 01-1191.R00 | Otlučení omítek vnitřních vápenných stropů do 100% | m2 | 15 |  | 0 | 2 | 12 | 0 | 29 | 1 | 0 | 0 | 0 | 0 | 0 | 0
30 | 978 05-9531.R00 | Odsekání vnitřních obkladů stěn nad 2 m2 | m2 | 4.8 |  | 0 | 2 | 12 | 0 | 30 | 1 | 0 | 0 | 0 | 0 | 0 | 0
31 | 979 01-1219.R00 | Přípl.k svislé dopr.suti za každé další NP nošením | t | 60.2 |  | 0 | 2 | 12 | 0 | 31 | 1 | 0 | 0 | 0 | 0 | 0 | 0
32 | 979 08-1111.R00 | Odvoz suti a vybour. hmot na skládku do 1 km | t | 60.2 |  | 0 | 2 | 12 | 0 | 32 | 1 | 0 | 0 | 0 | 0 | 0 | 0
33 | 979 99-9999.R00 | Poplatek za skladku 10 % příměsí - DUFONEV Brno | t | 60.2 |  | 0 | 2 | 12 | 0 | 33 | 1 | 0 | 0 | 0 | 0 | 0 | 0
34 | 979 08-1121.R00 | Příplatek k odvozu za každý další 1 km | t | 900 |  | 0 | 2 | 12 | 0 | 34 | 1 | 0 | 0 | 0 | 0 | 0 | 0
35 | 979 08-2111.R00 | Vnitrostaveništní doprava suti do 10 m | t | 60.2 |  | 0 | 2 | 12 | 0 | 35 | 1 | 0 | 0 | 0 | 0 | 0 | 0
36 | 979 08-2121.R00 | Příplatek k vnitrost. dopravě suti za dalších 5 m | t | 900 |  | 0 | 2 | 12 | 0 | 36 | 1 | 0 | 0 | 0 | 0 | 0 | 0
37 | 973 03-1325.R00 | Vysekání kapes zeď cihel. MVC, pl. 0,1m2, hl. 30cm | kus | 12 |  | 0 | 2 | 12 | 0 | 37 | 1 | 0 | 0 | 0 | 0 | 0 | 0.00049
38 | 974 03-1155.R00 | Vysekání rýh ve zdi cihelné 10 x 20 cm | m | 84 |  | 0 | 2 | 12 | 0 | 38 | 1 | 0 | 0 | 0 | 0 | 0 | 0.00049
| Celkem za | 97 Prorážení otvorů |  |  |  | 0 | 4 |  |  |  |  | 0 | 0 | 0 | 0 | 0
Díl: | 711 | Izolace proti vodě |  |  |  |  | 1
39 | 711 14-2559.R00 | D+M Izolace proti vlhkosti svislá pásy přitavením IPA1x | m2 | 60 |  | 0 | 2 | 12 | 0 | 39 | 2 | 0 | 0 | 0 | 0 | 0 | 0.00058
40 | 711 11-1001.R00 | Izolace proti vlhkosti vodor. nátěr ALP za studena | m2 | 60 |  | 0 | 2 | 12 | 0 | 40 | 2 | 0 | 0 | 0 | 0 | 0 | 0
| Celkem za | 711 Izolace proti vodě |  |  |  | 0 | 4 |  |  |  |  | 0 | 0 | 0 | 0 | 0
Díl: | 713 | Izolace tepelné |  |  |  |  | 1
41 | 713 12-1111.RU9 | Izolace tepelná podlah na sucho, jednovrstvá včetně dodávky Nobasil PTN tl. 50/45 mm | m2 | 60 |  | 0 | 2 | 12 | 0 | 41 | 2 | 0 | 0 | 0 | 0 | 0 | 0.00588
42 | 3 | tep.izolace podhledu min. vata 100 mm volně | m2 | 60 |  | 0 | 2 | 12 | 0 | 42 | 2 | 0 | 0 | 0 | 0 | 0 | 0
43 | 713 11-1211.RK3 | Montáž parozábrany krovů spodem s přelepením spojů Jutafol N 110 standard | m2 | 60 |  | 0 | 2 | 12 | 0 | 43 | 2 | 0 | 0 | 0 | 0 | 0 | 0.00014
43a |  | přesun hmot | % | 0.024
| Celkem za | 713 Izolace tepelné |  |  |  | 0 | 4 |  |  |  |  | 0 | 0 | 0 | 0 | 0
Díl: | 721 | Vnitřní kanalizace |  |  |  |  | 1
44 | 721 17-6103.R00 | Potrubí HT připojovací DN 50 x 1,8 mm | m | 18 |  | 0 | 2 | 12 | 0 | 44 | 2 | 0 | 0 | 0 | 0 | 0 | 0.00047
45 | 721 17-6105.R00 | Potrubí HT připojovací DN 100 x 2,7 mm | m | 36 |  | 0 | 2 | 12 | 0 | 45 | 2 | 0 | 0 | 0 | 0 | 0 | 0.00152
46 | 721 19-4105.R00 | Vyvedení odpadních výpustek D 50 x 1,8 | kus | 4 |  | 0 | 2 | 12 | 0 | 46 | 2 | 0 | 0 | 0 | 0 | 0 | 0
47 | 721 19-4109.R00 | Vyvedení odpadních výpustek D 110 x 2,3 | kus | 2 |  | 0 | 2 | 12 | 0 | 47 | 2 | 0 | 0 | 0 | 0 | 0 | 0
48 | 721 10-0902.R00 | Oprava - přetěsnění hrdla odpadního potrubí DN 100 | kus | 1 |  | 0 | 2 | 12 | 0 | 48 | 2 | 0 | 0 | 0 | 0 | 0 | 0.00023
|  | přesun hmot |  | 0.02 |  | 0
| Celkem za | 721 Vnitřní kanalizace |  |  |  | 0 | 4 |  |  |  |  | 0 | 0 | 0 | 0 | 0
Díl: | 722 | Vnitřní vodovod |  |  |  |  | 1
49 | 722 17-2311.R00 | Potrubí z PPR Instaplast, studená, D 20/2,8 mm | m | 128 |  | 0 | 2 | 12 | 0 | 49 | 2 | 0 | 0 | 0 | 0 | 0 | 0.004
50 | 722 17-2312.R00 | Potrubí z PPR Instaplast, studená, D 25/3,5 mm | m | 2 |  | 0 | 2 | 12 | 0 | 50 | 2 | 0 | 0 | 0 | 0 | 0 | 0.00518
51 | 722 18-2001.RT1 | Montáž izolačních skruží na potrubí přímé DN 25 samolepící spoj, rychlouzávěr | m | 69 |  | 0 | 2 | 12 | 0 | 51 | 2 | 0 | 0 | 0 | 0 | 0 | 0
52 | 722 19-0401.R00 | Vyvedení a upevnění výpustek DN 15 | kus | 12 |  | 0 | 2 | 12 | 0 | 52 | 2 | 0 | 0 | 0 | 0 | 0 | 0
|  | přesun hmot |  | 0.2 |  | 0
| Celkem za | 722 Vnitřní vodovod |  |  |  | 0 | 4 |  |  |  |  | 0 | 0 | 0 | 0 | 0
Díl: | 724 | VZT A VYT |  |  |  |  | 1
53 | 724 100 | vzt potrubí odtahu wc dn 100 izol vč. obkladu a obezdění | soubor | 18 |  | 0 | 2 | 12 | 0 | 53 | 2 | 0 | 0 | 0 | 0 | 0 | 0.03816
53-1 |  | vzt potrubí digestoř dn 150 | soubor | 8 |  | 0
53-2 |  | otopné těleso 22/600/800 | soubor | 2 |  | 0
53-3 |  | otopné těleso 21/900/500 | soubor | 1 |  | 0
53-4 |  | otopné těleso 33/300/1400 | soubor | 1 |  | 0
53-5 |  | hlavice tva -k | soubor | 6 |  | 0
53-6 |  | reg. Systém zpt vigantice pro 6 hlavic | soubor | 1 |  | 0
53-7 |  | úprava rozvodů | soubor | 1 |  | 0
53-8 |  | klt 700.450 | soubor | 1 |  | 0
54 | 724 101 | JEDNOTKA MARTA vč. montáže | soubor | 1 |  | 0 | 2 | 12 | 0 | 54 | 2 | 0 | 0 | 0 | 0 | 0 | 0.03825
55 | 724 102 | ventilátor dn 100, 100 m3/h | soubor | 2 |  | 0 | 2 | 12 | 0 | 55 | 2 | 0 | 0 | 0 | 0 | 0 | 0.03799
| Celkem za | 724 VZT A VYT |  |  |  | 0 | 4 |  |  |  |  | 0 | 0 | 0 | 0 | 0
Díl: | 725 | Zařizovací předměty |  |  |  |  | 1
56 | 725 01-4132.R00 | Klozet závěsný OLYMP 2064.0 + sedátko, barevný | soubor | 2 |  | 0 | 2 | 12 | 0 | 56 | 2 | 0 | 0 | 0 | 0 | 0 | 0.01639
57 | 725 01-7130.R00 | Umyvadlo na šrouby OLYMP 1064.0, 50 cm, bílé | soubor | 2 |  | 0 | 2 | 12 | 0 | 57 | 2 | 0 | 0 | 0 | 0 | 0 | 0.01001
58 | 725 24-9101.R00 | Montáž sprchových boxů | soubor | 2 |  | 0 | 2 | 12 | 0 | 58 | 2 | 0 | 0 | 0 | 0 | 0 | 0.00045
59 | 725 24-9102.R00 | Montáž sprchových mís a vaniček | soubor | 2 |  | 0 | 2 | 12 | 0 | 59 | 2 | 0 | 0 | 0 | 0 | 0 | 0.00062
60 | 725 84-9302.R00 | Montáž SPRCHOVÉ BATERIE | kus | 2 |  | 0 | 2 | 12 | 0 | 60 | 2 | 0 | 0 | 0 | 0 | 0 | 2e-05
61 | 7 | montážní prvek geberit na zazdění | ks | 2 |  | 0 | 2 | 12 | 0 | 61 | 2 | 0 | 0 | 0 | 0 | 0 | 0
62 | 8 | ventil rohový 1/2-3/8 | ks | 4 |  | 0 | 2 | 12 | 0 | 62 | 2 | 0 | 0 | 0 | 0 | 0 | 0
63 | 5 | DOD BATERIE SPRCHOVÉ | kus | 2 |  | 0 | 2 | 12 | 0 | 63 | 2 | 0 | 0 | 0 | 0 | 0 | 2e-05
64 | 6 | sprchová vanička 800x800 vč. sifonu a noh | ks | 2 |  | 0 | 2 | 12 | 0 | 64 | 2 | 0 | 0 | 0 | 0 | 0 | 0
65 | 725 82-9301.R00 | Montáž baterie umyv.a dřezové stojánkové | kus | 2 |  | 0 | 2 | 12 | 0 | 65 | 2 | 0 | 0 | 0 | 0 | 0 | 4e-05
66 | 4 | DOD baterie umyv. stojánkové | kus | 2 |  | 0 | 2 | 12 | 0 | 66 | 2 | 0 | 0 | 0 | 0 | 0 | 4e-05
66-1 |  | kuch. linka 3000mm,vč. horních skříněk, dřezu, baterie | kpl | 1 |  | 0
66-2 |  | odsávač par | ks | 1 |  | 0
66-3 |  | lednička | ks | 1 |  | 0
66-4 |  | troba mikrovlnná | ks | 1 |  | 0
66-5 |  | vařič 2-plot | ks | 1 |  | 0
| Celkem za | 725 Zařizovací předměty |  |  |  | 0 | 4 |  |  |  |  | 0 | 0 | 0 | 0 | 0
Díl: | 771 | Podlahy z dlaždic a obklady |  |  |  |  | 1
67 |  | soklík keramický - dle vzoru dlažby, řezaný, h 10 cm | bm | 43 |  | 0 | 2 | 12 | 0 | 67 | 2 | 0 | 0 | 0 | 0 | 0 | 0.08433
68 | 771 57-5107.RT2 | Montáž podlah keram.,režné hladké, tmel, 20x20 cm Monoflex (Schomburg) | m2 | 36 |  | 0 | 2 | 12 | 0 | 68 | 2 | 0 | 0 | 0 | 0 | 0 | 0.0024
69 | 998 77-1101.99 | D dlažba keramická 20x20 | m2 | 36 |  | 0 | 2 | 12 | 0 | 69 | 2 | 0 | 0 | 0 | 0 | 0 | 0
70 | 998 77-1101.R00 | Přesun hmot pro podlahy z dlaždic, výšky do 6 m | t | 0.6 |  | 0 | 2 | 12 | 0 | 70 | 2 | 0 | 0 | 0 | 0 | 0 | 0
71 | 771 47-5014.RT9 | Obklad soklíků keram.rovných, tmel,10x10 cm Ardex X7G (flex.lepidlo), Ardex FS DD (spár.hmota) | m | 43 |  | 0 | 2 | 12 | 0 | 71 | 2 | 0 | 0 | 0 | 0 | 0 | 0.00034
| Celkem za | 771 Podlahy z dlaždic a obklady |  |  |  | 0 | 4 |  |  |  |  | 0 | 0 | 0 | 0 | 0
Díl: | 775 | Podlahy vlysové a parketové |  |  |  |  | 1
72 | 775 54-1114.R00 | Podlaha KOBEREC | m2 | 31 |  | 0 | 2 | 12 | 0 | 72 | 2 | 0 | 0 | 0 | 0 | 0 | 0.00877
73 | 775 41-3021.R00 | Montáž podlahové lišty připevněné vruty, výš. 6 cm | m | 33 |  | 0 | 2 | 12 | 0 | 73 | 2 | 0 | 0 | 0 | 0 | 0 | 0
| Celkem za | 775 Podlahy vlysové a parketové |  |  |  | 0 | 4 |  |  |  |  | 0 | 0 | 0 | 0 | 0
Díl: | 781 | Obklady keramické |  |  |  |  | 1
74 | 781 10-1111.R00 | Vyrovnání podkladu maltou ze SMS tl. do 7 mm | m2 | 34 |  | 0 | 2 | 12 | 0 | 74 | 2 | 0 | 0 | 0 | 0 | 0 | 0
75 | 781 10-1121.R00 | Provedení penetrace podkladu - práce | m2 | 34 |  | 0 | 2 | 12 | 0 | 75 | 2 | 0 | 0 | 0 | 0 | 0 | 0
76 | 781 11-1121.R00 | Montáž lišt rohových, vanových a dilatačních | m | 16 |  | 0 | 2 | 12 | 0 | 76 | 2 | 0 | 0 | 0 | 0 | 0 | 0
77 | 781 23-0121.R00 | Obkládání stěn vnitř.keram. do tmele do 300x300 mm | m2 | 34 |  | 0 | 2 | 12 | 0 | 77 | 2 | 0 | 0 | 0 | 0 | 0 | 0
78 | 998 78-1101.R00 | D obklad keramický 20x20 | m2 | 34 |  | 0 | 2 | 12 | 0 | 78 | 2 | 0 | 0 | 0 | 0 | 0 | 0
79 | 998 78-1101.R00 | Přesun hmot pro obklady keramické, výšky do 6 m | t | 0.45 |  | 0 | 2 | 12 | 0 | 79 | 2 | 0 | 0 | 0 | 0 | 0 | 0
| Celkem za | 781 Obklady keramické |  |  |  | 0 | 4 |  |  |  |  | 0 | 0 | 0 | 0 | 0
Díl: | 783 | Nátěry |  |  |  |  | 1
80 | 783 11-2510.R00 | Nátěr olejový OK ''A'' 2x + 1x email | m2 | 12 |  | 0 | 2 | 12 | 0 | 80 | 2 | 0 | 0 | 0 | 0 | 0 | 0.00037
| Celkem za | 783 Nátěry |  |  |  | 0 | 4 |  |  |  |  | 0 | 0 | 0 | 0 | 0
Díl: | 784 | Malby |  |  |  |  | 1
81 | 784 16-1601.R00 | Penetrace podkladu nátěrem HET, Hetline, 1 x | m2 | 283 |  | 0 | 2 | 12 | 0 | 81 | 2 | 0 | 0 | 0 | 0 | 0 | 0.00019
82 | 784 16-4122.R00 | Malba latexová HET univerzál.,barva, bez penetr.2x | m2 | 283 |  | 0 | 2 | 12 | 0 | 82 | 2 | 0 | 0 | 0 | 0 | 0 | 0.0003
| Celkem za | 784 Malby |  |  |  | 0 | 4 |  |  |  |  | 0 | 0 | 0 | 0 | 0
Díl: | M21 | Elektromontáže |  |  |  |  | 1
83 | x | elektroinstalace vč. svítidel, vypínačů, zásuvek | kpl | 1 |  | 0 | 2 | 12 | 0 | 83 | 4 | 0 | 0 | 0 | 0 | 0 | 0
| Celkem za | M21 Elektromontáže |  |  |  | 0 | 4 |  |  |  |  | 0 | 0 | 0 | 0 | 0