## Kryci list
Krycí list rozpočtu
0 | Číslo zakázky | Zakázka
21 |  | Plzeň Koperníkova ul.čp.26, Česká školní inspekce-oprava fasády a vnitřní opravy
#N/A | Komentář
Popis verze
Komentář verze
| Adresa |  | Datum zahájení
| Rok |  | Datum dokončení
| Typ Firmy | Název | Kontaktní osoba | Telefon
| Dodavatel | dle výběrového řízení
| Investor | Česká školní inspekce, Fráni Šrámka 37,Praha
| Význam (funkce) | Jméno
Zpracovatel
REKAPITULACE
| Kód stavebního objektu | Popis objektu | Kód zatřídění | Zatřídění
| SO-01 | Opravy objektu
|  |  | Celkem (bez DPH) | 0
|  |  | DPH | 0
0
0
|  |  | Celkem (včetně DPH) | 0
| Za zhotovitele |  | Za objednatele
| Jméno : |  | Jméno :
| Datum : |  | Datum :
| Podpis: |  | Podpis :
Poznámka :

## Rekapitulace
Zakázka:
0 | Plzeň Koperníkova ul.čp.26, Česká školní inspekce-oprava fasády a vnitřní opravy
21 | Popis | Cena | Hmotnost | DPH | Cena s DPH | Počet položek
#N/A
| SO-01: Opravy objektu |  | 93.459 |  |  | 127
| 0051: Oprava zpevněné plochy z dlaždic |  | 0.1636 |  |  | 6
| 0061: Úpravy povrchů vnitřní |  | 2.5959 |  |  | 3
| 0062: Úpravy povrchů vnější |  | 9.2471 |  |  | 22
| 009: Ostatní konstrukce a práce |  |  |  |  | 1
| 0091: Lešení |  | 80 |  |  | 7
| 0094: Bourání vč.likvidace suti |  |  |  |  | 7
| 0095: Oprava oplocení |  | 0.20508 |  |  | 16
| 099: Přesun hmot HSV |  |  |  |  | 1
| 712: Povlakové krytiny |  | 0.20191 |  |  | 11
| 740: Silnoproud |  |  |  |  | 9
| 7401: Hromosvod |  |  |  |  | 4
| 750: Slaboproud |  |  |  |  | 2
| 763: Konstrukce sádrokartonové |  | 0.02068 |  |  | 4
| 764: Konstrukce klempířské |  | 0.24774 |  |  | 9
| 776: Podlahy povlakové |  | 0.69576 |  |  | 17
| 784: Malby |  | 0.081216 |  |  | 4
| VRN: Vedlejší a ostatní rozpočtové náklady |  |  |  |  | 4
0 | Celkem (bez DPH) | 0
| DPH | 0
0
0
| Celkem (včetně DPH) | 0

## Položky
Zakázka:
Plzeň Koperníkova ul.čp.26, Česká školní inspekce-oprava fasády a vnitřní opravy
[5 empty] | Poř. | Typ | Kód | Popis | MJ | Výměra bez ztr. | Ztratné | Výměra | Jedn. cena | Cena | Jedn. hmotn. | Hmotnost | Jedn. suť | Suť | Sazba DPH | DPH | Cena s DPH | Komentář | Cen. soustava | Počet
[8 empty] | SO-01: Opravy objektu | [5 empty] | 0 |  | 93.459 |  | 6.6055 |  | 0 | 0 |  |  | 127
[8 empty] | 0051: Oprava zpevněné plochy z dlaždic | [5 empty] | 0 |  | 0.1636 |  | 2.18 |  | 0 | 0 |  |  | 6
##T2##N_Catalog_catGUID | ##T2##PRO_ITEM_catID | ##T2##PRO_ITEM_iteCode | ##T2##PRO_ITEM_szvCode | ##T2##PRO_ITEM_tevCode | 1 | SP | 965081423 | Bourání podlah z dlaždic betonových kladených na sucho na terče o výšce do 100 mm plochy přes 1 m2 | m2 | 20 | 0 | 20 |  | 0 |  | 0 | 0.109 | 2.18 | 21 | 0 | 0 |  | ÚRS 2018 | 1
[7 empty] | Plný popis: | Bourání podlah z dlaždic bez podkladního lože nebo mazaniny, s jakoukoliv výplní spár betonových kladených na terče výšky do 100 mm, plochy přes 1 m2
[5 empty] | 2 | SP | 636311111 | Kladení dlažby z betonových dlaždic 40x40cm na sucho na terče z umělé hmoty o výšce do 25 mm | m2 | 20 | 0 | 20 |  | 0 | 0.00188 | 0.0376 |  | 0 | 21 | 0 | 0 |  | ÚRS 2018 | 1
[7 empty] | Plný popis: | Kladení dlažby z betonových dlaždic na sucho na terče z umělé hmoty o rozměru dlažby 40x40 cm, o výšce terče do 25 mm
[5 empty] | 3 | SP | 979054441 | Očištění vybouraných desek nebo dlaždic | m2 | 20 | 0 | 20 |  | 0 |  | 0 |  | 0 | 21 | 0 | 0 |  | ÚRS 2018 | 1
[7 empty] | Plný popis: | Očištění vybouraných prvků komunikací od spojovacího materiálu s odklizením a uložením očištěných hmot a spojovacího materiálu na skládku na vzdálenost do 10 m dlaždic, desek nebo tvarovek s původním vyplněním spár kamenivem těženým
[5 empty] | 4 | SP | 628195001 | Očištění zdiva nebo betonu zdí a valů před započetím oprav ručně | m2 | 20 | 0 | 20 |  | 0 |  | 0 |  | 0 | 21 | 0 | 0 |  | ÚRS 2018 | 1
[7 empty] | Plný popis: | Očištění zdiva nebo betonu zdí a valů před započetím oprav ručně
[5 empty] | 5 | H | 009-01 | Nakládání,přesun a uložení dlaždic na meziskládku | hod | 5 | 0 | 5 |  | 0 |  | 0 |  | 0 | 21 | 0 | 0 |  | vlastní | 1
Plný popis:
[5 empty] | 6 | SP | 622111111 | Vyspravení celoplošné cementovou maltou vnějších stěn betonových nebo železobetonových | m2 | 20 | 0 | 20 |  | 0 | 0.0063 | 0.126 |  | 0 | 21 | 0 | 0 |  | ÚRS 2018 | 1
[7 empty] | Plný popis: | Vyspravení povrchu neomítaných vnějších ploch betonových nebo železobetonových konstrukcí s rozetřením vysprávky do ztracena maltou cementovou celoplošně stěn
[8 empty] | 0061: Úpravy povrchů vnitřní | [5 empty] | 0 |  | 2.5959 |  | 0 |  | 0 | 0 |  |  | 3
[5 empty] | 7 | SP | 612315422 | Oprava vnitřní vápenné štukové omítky stěn v rozsahu plochy do 30% | m2 | 150.4 | 0 | 150.4 |  | 0 | 0.017 | 2.5568 |  | 0 | 21 | 0 | 0 |  | ÚRS 2018 | 1
[7 empty] | Plný popis: | Oprava vápenné omítky vnitřních ploch štukové dvouvrstvé, tloušťky do 20 mm a tloušťky štuku do 3 mm stěn, v rozsahu opravované plochy přes 10 do 30%
[7 empty] | Výkaz výměr: | M.Č.305 A 306;150,4 |  |  |  | 150.4
0
[5 empty] | 8 | SP | 612131121 | Penetrační disperzní nátěr vnitřních stěn nanášený ručně | m2 | 150.4 | 0 | 150.4 |  | 0 | 0.00026 | 0.039104 |  | 0 | 21 | 0 | 0 |  | ÚRS 2018 | 1
[7 empty] | Plný popis: | Podkladní a spojovací vrstva vnitřních omítaných ploch penetrace akrylát-silikonová nanášená ručně stěn
[5 empty] | 9 | SP | 629991011 | Zakrytí výplní otvorů a svislých ploch fólií přilepenou lepící páskou | m2 | 28 | 0 | 28 |  | 0 |  | 0 |  | 0 | 21 | 0 | 0 |  | ÚRS 2018 | 1
[7 empty] | Plný popis: | Zakrytí vnějších ploch před znečištěním včetně pozdějšího odkrytí výplní otvorů a svislých ploch fólií přilepenou lepící páskou
[8 empty] | 0062: Úpravy povrchů vnější | [5 empty] | 0 |  | 9.2471 |  | 0 |  | 0 | 0 |  |  | 22
[5 empty] | 10 | SP | 629991011 | Zakrytí výplní otvorů a svislých ploch fólií přilepenou lepící páskou | m2 | 55 | 0 | 55 |  | 0 |  | 0 |  | 0 | 21 | 0 | 0 |  | ÚRS 2018 | 1
[7 empty] | Plný popis: | Zakrytí vnějších ploch před znečištěním včetně pozdějšího odkrytí výplní otvorů a svislých ploch fólií přilepenou lepící páskou
[5 empty] | 11 | SP | 629991001 | Zakrytí podélných ploch fólií volně položenou | m2 | 150 | 0 | 150 |  | 0 |  | 0 |  | 0 | 21 | 0 | 0 |  | ÚRS 2018 | 1
[7 empty] | Plný popis: | Zakrytí vnějších ploch před znečištěním včetně pozdějšího odkrytí ploch podélných rovných (např. chodníků) fólií položenou volně
[5 empty] | 12 | SP | 622131121 | Penetrační disperzní nátěr vnějších stěn nanášený ručně | m2 | 366.6 | 0 | 366.6 |  | 0 | 0.00026 | 0.095316 |  | 0 | 21 | 0 | 0 |  | ÚRS 2018 | 1
[7 empty] | Plný popis: | Podkladní a spojovací vrstva vnějších omítaných ploch penetrace akrylát-silikonová nanášená ručně stěn
[5 empty] | 13 | SP | 622325502 | Oprava vnější vápenné štukové omítky členitosti 4 v rozsahu do 20% | m2 | 140 | 0 | 140 |  | 0 | 0.01415 | 1.981 |  | 0 | 21 | 0 | 0 |  | ÚRS 2018 | 1
[7 empty] | Plný popis: | Oprava vápenné omítky vnějších ploch stupně členitosti 4 štukové, v rozsahu opravované plochy přes 10 do 20%
[5 empty] | 14 | SP | 629995101 | Očištění vnějších ploch tlakovou vodou | m2 | 366.6 | 0 | 366.6 |  | 0 |  | 0 |  | 0 | 21 | 0 | 0 |  | ÚRS 2018 | 1
[7 empty] | Plný popis: | Očištění vnějších ploch tlakovou vodou omytím
[5 empty] | 15 | SP | 783823175 | Penetrační silikonový nátěr omítek stupně členitosti 4 | m2 | 140 | 0 | 140 |  | 0 | 0.00018 | 0.0252 |  | 0 | 21 | 0 | 0 |  | ÚRS 2018 | 1
[7 empty] | Plný popis: | Penetrační nátěr omítek hladkých omítek hladkých, zrnitých tenkovrstvých nebo štukových stupně členitosti 4 silikonový
[5 empty] | 16 | SP | 783826315 | Mikroarmovací silikonový nátěr omítek | m2 | 140 | 0 | 140 |  | 0 | 0.00098 | 0.1372 |  | 0 | 21 | 0 | 0 |  | ÚRS 2018 | 1
[7 empty] | Plný popis: | Nátěr omítek se schopností překlenutí trhlin mikroarmovací silikonový
[5 empty] | 17 | SP | 783827465 | Krycí dvojnásobný silikonový nátěr omítek stupně členitosti 4 | m2 | 140 | 0 | 140 |  | 0 | 0.00092 | 0.1288 |  | 0 | 21 | 0 | 0 |  | ÚRS 2018 | 1
[7 empty] | Plný popis: | Krycí (ochranný ) nátěr omítek dvojnásobný hladkých omítek hladkých, zrnitých tenkovrstvých nebo štukových stupně členitosti 4 silikonový
[5 empty] | 18 | SP | 622211021 | Montáž kontaktního zateplení vnějších stěn z polystyrénových desek tl do 120 mm | m2 | 205 | 0 | 205 |  | 0 | 0.00832 | 1.7056 |  | 0 | 21 | 0 | 0 |  | ÚRS 2018 | 1
[7 empty] | Plný popis: | Montáž kontaktního zateplení z polystyrenových desek nebo z kombinovaných desek na vnější stěny, tloušťky desek přes 80 do 120 mm
[5 empty] | 19 | H | 28375950 | deska EPS 100 fasádní lambda=0,037 tl 100mm | m2 | 190 | 5 | 199.5 |  | 0 | 0.0023 | 0.45885 |  | 0 | 21 | 0 | 0 |  | ÚRS 2018 | 1
[7 empty] | Plný popis: | deska EPS 100 fasádní lambda=0,037 tl 100mm
[5 empty] | 20 | H | 28376017 | deska fasádní polystyrénová soklová tl 100mm | m2 | 15 | 5 | 15.75 |  | 0 | 0.0035 | 0.055125 |  | 0 | 21 | 0 | 0 |  | ÚRS 2018 | 1
[7 empty] | Plný popis: | deska fasádní polystyrénová soklová tl 100mm
[5 empty] | 21 | SP | 622212051 | Montáž kontaktního zateplení vnějšího ostění hl. špalety do 400 mm z polystyrenu tl do 40 mm | m | 72 | 0 | 72 |  | 0 | 0.00339 | 0.24408 |  | 0 | 21 | 0 | 0 |  | ÚRS 2018 | 1
[7 empty] | Plný popis: | Montáž kontaktního zateplení vnějšího ostění, nadpraží nebo parapetu z polystyrenových desek hloubky špalet přes 200 do 400 mm, tloušťky desek do 40 mm
[5 empty] | 22 | H | 28375931 | deska EPS 70 fasádní lambda=0,039 tl 30mm | m2 | 21.6 | 10 | 23.76 |  | 0 | 0.00051 | 0.012118 |  | 0 | 21 | 0 | 0 |  | ÚRS 2018 | 1
[7 empty] | Plný popis: | deska EPS 70 fasádní lambda=0,039 tl 30mm
[5 empty] | 23 | SP | 622252001 | Montáž zakládacích soklových lišt kontaktního zateplení | m | 30 | 0 | 30 |  | 0 | 6e-05 | 0.0018 |  | 0 | 21 | 0 | 0 |  | ÚRS 2018 | 1
[7 empty] | Plný popis: | Montáž lišt kontaktního zateplení zakládacích soklových připevněných hmoždinkami
[5 empty] | 24 | H | 59051647 | lišta soklová Al s okapničkou zakládací U 10cm 0,95/200cm | m | 30 | 10 | 33 |  | 0 | 0.00032 | 0.01056 |  | 0 | 21 | 0 | 0 |  | ÚRS 2018 | 1
[7 empty] | Plný popis: | lišta soklová Al s okapničkou zakládací U 10cm 0,95/200cm
[5 empty] | 25 | SP | 622252002 | Montáž ostatních lišt kontaktního zateplení | m | 144 | 0 | 144 |  | 0 | 0.00025 | 0.036 |  | 0 | 21 | 0 | 0 |  | ÚRS 2018 | 1
[7 empty] | Plný popis: | Montáž lišt kontaktního zateplení ostatních stěnových, dilatačních apod. lepených do tmelu
[5 empty] | 26 | SP | 632450124 | Vyrovnávací cementový potěr tl do 50 mm ze suchých směsí provedený v pásu | m2 | 35 | 0 | 35 |  | 0 | 0.105 | 3.675 |  | 0 | 21 | 0 | 0 |  | ÚRS 2018 | 1
[7 empty] | Plný popis: | Potěr cementový vyrovnávací ze suchých směsí v pásu o průměrné (střední) tl. přes 40 do 50 mm
[5 empty] | 27 | H | 59051486 | lišta rohová PVC 10/15cm s tkaninou | m | 72 | 10 | 79.2 |  | 0 | 3e-05 | 0.002376 |  | 0 | 21 | 0 | 0 |  | ÚRS 2018 | 1
[7 empty] | Plný popis: | lišta rohová PVC 10/15cm s tkaninou
[5 empty] | 28 | H | 59051476 | profil okenní začišťovací se sklovláknitou armovací tkaninou 9 mm/2,4 m | m | 72 | 10 | 79.2 |  | 0 | 4e-05 | 0.003168 |  | 0 | 21 | 0 | 0 |  | ÚRS 2018 | 1
[7 empty] | Plný popis: | profil okenní začišťovací se sklovláknitou armovací tkaninou 9 mm/2,4 m
[5 empty] | 29 | SP | 622251101 | Příplatek k cenám kontaktního zateplení stěn za použití tepelněizolačních zátek z polystyrenu | m2 | 226.6 | 0 | 226.6 |  | 0 | 6e-05 | 0.013596 |  | 0 | 21 | 0 | 0 |  | ÚRS 2018 | 1
[7 empty] | Plný popis: | Montáž kontaktního zateplení Příplatek k cenám za zápustnou montáž kotev s použitím tepelněizolačních zátek na vnější stěny z polystyrenu
[5 empty] | 30 | SP | 622531011 | Tenkovrstvá silikonová zrnitá omítka tl. 1,5 mm včetně penetrace vnějších stěn | m2 | 211.6 | 0 | 211.6 |  | 0 | 0.00268 | 0.56709 |  | 0 | 21 | 0 | 0 |  | ÚRS 2018 | 1
[7 empty] | Plný popis: | Omítka tenkovrstvá silikonová vnějších ploch probarvená, včetně penetrace podkladu zrnitá, tloušťky 1,5 mm stěn
[5 empty] | 31 | SP | 622511111 | Tenkovrstvá akrylátová mozaiková střednězrnná omítka včetně penetrace vnějších stěn | m2 | 15 | 0 | 15 |  | 0 | 0.00628 | 0.0942 |  | 0 | 21 | 0 | 0 |  | ÚRS 2018 | 1
[7 empty] | Plný popis: | Omítka tenkovrstvá akrylátová vnějších ploch probarvená, včetně penetrace podkladu mozaiková střednězrnná stěn
[8 empty] | 009: Ostatní konstrukce a práce | [5 empty] | 0 |  | 0 |  | 0 |  | 0 | 0 |  |  | 1
[5 empty] | 32 | SP | X1 | Staveništní úklid | hod | 30 | 0 | 30 |  | 0 |  | 0 |  | 0 | 21 | 0 | 0 |  | vlastní | 1
Plný popis:
[8 empty] | 0091: Lešení | [5 empty] | 0 |  | 80 |  | 0 |  | 0 | 0 |  |  | 7
[5 empty] | 33 | SP | 941111132 | Montáž lešení řadového trubkového lehkého s podlahami zatížení do 200 kg/m2 š do 1,5 m v do 25 m | m2 | 400 | 0 | 400 |  | 0 | 0.1 | 40 |  | 0 | 21 | 0 | 0 |  | ÚRS 2018 | 1
[7 empty] | Plný popis: | Montáž lešení řadového trubkového lehkého pracovního s podlahami s provozním zatížením tř. 3 do 200 kg/m2 šířky tř. W12 přes 1,2 do 1,5 m, výšky přes 10 do 25 m
[5 empty] | 34 | SP | 941111232 | Příplatek k lešení řadovému trubkovému lehkému s podlahami š 1,5 m v 25 m za první a ZKD den použití | m2 | 12000 | 0 | 12000 |  | 0 |  | 0 |  | 0 | 21 | 0 | 0 |  | ÚRS 2018 | 1
[7 empty] | Plný popis: | Montáž lešení řadového trubkového lehkého pracovního s podlahami s provozním zatížením tř. 3 do 200 kg/m2 Příplatek za první a každý další den použití lešení k ceně -1132
[5 empty] | 35 | SP | 941111832 | Demontáž lešení řadového trubkového lehkého s podlahami zatížení do 200 kg/m2 š do 1,5 m v do 25 m | m2 | 400 | 0 | 400 |  | 0 | 0.1 | 40 |  | 0 | 21 | 0 | 0 |  | ÚRS 2018 | 1
[7 empty] | Plný popis: | Demontáž lešení řadového trubkového lehkého pracovního s podlahami s provozním zatížením tř. 3 do 200 kg/m2 šířky tř. W12 přes 1,2 do 1,5 m, výšky přes 10 do 25 m
[5 empty] | 36 | SP | 944511111 | Montáž ochranné sítě z textilie z umělých vláken | m2 | 400 | 0 | 400 |  | 0 |  | 0 |  | 0 | 21 | 0 | 0 |  | ÚRS 2018 | 1
[7 empty] | Plný popis: | Montáž ochranné sítě zavěšené na konstrukci lešení z textilie z umělých vláken
[5 empty] | 37 | SP | 944511211 | Příplatek k ochranné síti za první a ZKD den použití | m2 | 12000 | 0 | 12000 |  | 0 |  | 0 |  | 0 | 21 | 0 | 0 |  | ÚRS 2018 | 1
[7 empty] | Plný popis: | Montáž ochranné sítě Příplatek za první a každý další den použití sítě k ceně -1111
[5 empty] | 38 | SP | 944511811 | Demontáž ochranné sítě z textilie z umělých vláken | m2 | 400 | 0 | 400 |  | 0 |  | 0 |  | 0 | 21 | 0 | 0 |  | ÚRS 2018 | 1
[7 empty] | Plný popis: | Demontáž ochranné sítě zavěšené na konstrukci lešení z textilie z umělých vláken
[5 empty] | 39 | SP | X4 | Ochrana chodníku pod lešením | m2 | 80 | 0 | 80 |  | 0 |  | 0 |  | 0 | 21 | 0 | 0 |  | ÚRS 2018 | 1
Plný popis:
[8 empty] | 0094: Bourání vč.likvidace suti | [5 empty] | 0 |  | 0 |  | 3.464 |  | 0 | 0 |  |  | 7
[5 empty] | 40 | SP | 978013141 | Otlučení (osekání) vnitřní vápenné nebo vápenocementové omítky stěn v rozsahu do 30 % | m2 | 150.4 | 0 | 150.4 |  | 0 |  | 0 | 0.01 | 1.504 | 21 | 0 | 0 |  | ÚRS 2018 | 1
[7 empty] | Plný popis: | Otlučení vápenných nebo vápenocementových omítek vnitřních ploch stěn s vyškrabáním spar, s očištěním zdiva, v rozsahu přes 10 do 30 %
[5 empty] | 41 | SP | 978019331 | Otlučení (osekání) vnější vápenné nebo vápenocementové omítky stupně členitosti 3 až 5 do 20% | m2 | 140 | 0 | 140 |  | 0 |  | 0 | 0.014 | 1.96 | 21 | 0 | 0 |  | ÚRS 2018 | 1
[7 empty] | Plný popis: | Otlučení vápenných nebo vápenocementových omítek vnějších ploch s vyškrabáním spar a s očištěním zdiva stupně členitosti 3 až 5, v rozsahu přes 10 do 20 %
[5 empty] | 42 | SP | 997013213 | Vnitrostaveništní doprava suti a vybouraných hmot pro budovy v do 12 m ručně | t | 3.464 | 0 | 3.464 |  | 0 |  | 0 |  | 0 | 21 | 0 | 0 |  | ÚRS 2018 | 1
[7 empty] | Plný popis: | Vnitrostaveništní doprava suti a vybouraných hmot vodorovně do 50 m svisle ručně (nošením po schodech) pro budovy a haly výšky přes 9 do 12 m
[5 empty] | 43 | SP | 997221611 | Nakládání suti na dopravní prostředky pro vodorovnou dopravu | t | 3.464 | 0 | 3.464 |  | 0 |  | 0 |  | 0 | 21 | 0 | 0 |  | ÚRS 2018 | 1
[7 empty] | Plný popis: | Nakládání na dopravní prostředky pro vodorovnou dopravu suti
[5 empty] | 44 | SP | 997013501 | Odvoz suti a vybouraných hmot na skládku nebo meziskládku do 1 km se složením | t | 3.464 | 0 | 3.464 |  | 0 |  | 0 |  | 0 | 21 | 0 | 0 |  | ÚRS 2018 | 1
[7 empty] | Plný popis: | Odvoz suti a vybouraných hmot na skládku nebo meziskládku se složením, na vzdálenost do 1 km
[5 empty] | 45 | SP | 997013509 | Příplatek k odvozu suti a vybouraných hmot na skládku ZKD 1 km přes 1 km | t | 34.64 | 0 | 34.64 |  | 0 |  | 0 |  | 0 | 21 | 0 | 0 |  | ÚRS 2018 | 1
[7 empty] | Plný popis: | Odvoz suti a vybouraných hmot na skládku nebo meziskládku se složením, na vzdálenost Příplatek k ceně za každý další i započatý 1 km přes 1 km
[5 empty] | 46 | SP | 997013831 | Poplatek za uložení na skládce (skládkovné) stavebního odpadu směsného kód odpadu 170 904 | t | 3.464 | 0 | 3.464 |  | 0 |  | 0 |  | 0 | 21 | 0 | 0 |  | ÚRS 2018 | 1
[7 empty] | Plný popis: | Poplatek za uložení stavebního odpadu na skládce (skládkovné) směsného stavebního a demoličního zatříděného do Katalogu odpadů pod kódem 170 904
[8 empty] | 0095: Oprava oplocení | [5 empty] | 0 |  | 0.20508 |  | 0.3595 |  | 0 | 0 |  |  | 16
[5 empty] | 47 | SP | 966071822 | Rozebrání oplocení z drátěného pletiva se čtvercovými oky výšky do 2,0 m | m | 12.5 | 0 | 12.5 |  | 0 |  | 0 | 0.00248 | 0.031 | 21 | 0 | 0 |  | ÚRS 2018 | 1
[7 empty] | Plný popis: | Rozebrání oplocení z pletiva drátěného se čtvercovými oky, výšky přes 1,6 do 2,0 m
[5 empty] | 48 | SP | 348401130 | Osazení oplocení ze strojového pletiva s napínacími dráty výšky do 2,0 m do 15° sklonu svahu | m | 12.5 | 0 | 12.5 |  | 0 |  | 0 |  | 0 | 21 | 0 | 0 |  | ÚRS 2018 | 1
[7 empty] | Plný popis: | Osazení oplocení ze strojového pletiva s napínacími dráty do 15 st. sklonu svahu, výšky přes 1,6 do 2,0 m
[5 empty] | 49 | SP | 966071711 | Bourání sloupků a vzpěr plotových ocelových do 2,5 m zabetonovaných | kus | 5 | 0 | 5 |  | 0 |  | 0 | 0.0657 | 0.3285 | 21 | 0 | 0 |  | ÚRS 2018 | 1
[7 empty] | Plný popis: | Bourání plotových sloupků a vzpěr ocelových trubkových nebo profilovaných výšky do 2,50 m zabetonovaných
[5 empty] | 50 | SP | 338171121 | Osazování sloupků a vzpěr plotových ocelových v 2,60 m se zalitím MC | kus | 5 | 0 | 5 |  | 0 | 0.00702 | 0.0351 |  | 0 | 21 | 0 | 0 |  | ÚRS 2018 | 1
[7 empty] | Plný popis: | Osazování sloupků a vzpěr plotových ocelových trubkových nebo profilovaných výšky do 2,60 m se zalitím cementovou maltou do vynechaných otvorů
[5 empty] | 51 | SP | 628195001 | Očištění zdiva nebo betonu zdí a valů před započetím oprav ručně | m2 | 16.25 | 0 | 16.25 |  | 0 |  | 0 |  | 0 | 21 | 0 | 0 |  | ÚRS 2018 | 1
[7 empty] | Plný popis: | Očištění zdiva nebo betonu zdí a valů před započetím oprav ručně
[5 empty] | 52 | SP | 622131121 | Penetrační disperzní nátěr vnějších stěn nanášený ručně | m2 | 16.25 | 0 | 16.25 |  | 0 | 0.00026 | 0.004225 |  | 0 | 21 | 0 | 0 |  | ÚRS 2018 | 1
[7 empty] | Plný popis: | Podkladní a spojovací vrstva vnějších omítaných ploch penetrace akrylát-silikonová nanášená ručně stěn
[5 empty] | 53 | SP | 622111111 | Vyspravení celoplošné cementovou maltou vnějších stěn betonových nebo železobetonových | m2 | 16.25 | 0 | 16.25 |  | 0 | 0.0063 | 0.10237 |  | 0 | 21 | 0 | 0 |  | ÚRS 2018 | 1
[7 empty] | Plný popis: | Vyspravení povrchu neomítaných vnějších ploch betonových nebo železobetonových konstrukcí s rozetřením vysprávky do ztracena maltou cementovou celoplošně stěn
[7 empty] | Výkaz výměr: | vyspravení povrchu ŽB podezdívky oplocení |  |  |  | 0
[8 empty] | (0,8+0,2+0,3)*12,5 |  |  |  | 16.25
0
[5 empty] | 54 | SP | 783813101 | Penetrační syntetický nátěr hladkých betonových povrchů | m2 | 16.25 | 0 | 16.25 |  | 0 | 0.00015 | 0.0024375 |  | 0 | 21 | 0 | 0 |  | ÚRS 2018 | 1
[7 empty] | Plný popis: | Penetrační nátěr omítek hladkých betonových povrchů syntetický
[7 empty] | Výkaz výměr: | vyspravení povrchu ŽB podezdívky oplocení |  |  |  | 0
[8 empty] | (0,8+0,2+0,3)*12,5 |  |  |  | 16.25
0
[5 empty] | 55 | SP | 783817401 | Krycí dvojnásobný syntetický nátěr hladkých betonových povrchů | m2 | 16.25 | 0 | 16.25 |  | 0 | 0.00033 | 0.0053625 |  | 0 | 21 | 0 | 0 |  | ÚRS 2018 | 1
[7 empty] | Plný popis: | Krycí (ochranný ) nátěr omítek dvojnásobný hladkých betonových povrchů nebo povrchů z desek na bázi dřeva (dřevovláknitých apod.) syntetický
[7 empty] | Výkaz výměr: | vyspravení povrchu ŽB podezdívky oplocení |  |  |  | 0
[8 empty] | (0,8+0,2+0,3)*12,5 |  |  |  | 16.25
0
[5 empty] | 56 | SP | 985422311 | Injektáž trhlin š do 2 mm v ŽB kcích tl do 100 mm aktivovanou cementovou maltou včetně vrtů | m | 10 | 0 | 10 |  | 0 | 0.00121 | 0.0121 |  | 0 | 21 | 0 | 0 |  | ÚRS 2018 | 1
[7 empty] | Plný popis: | Injektáž trhlin v betonových nebo železobetonových konstrukcích nízkotlaká do 0,6 MP s injektážními jehlami vloženými do vrtů včetně jejich vyvrtání aktivovanou cementovou maltou šířka trhlin do 2 mm tloušťka konstrukce do 100 mm
[5 empty] | 57 | H | 55342254 | sloupek plotový ZN+PVC 2250/38x1,5mm - vč.čepičky a příchytky napínacího drátu | kus | 5 | 0 | 5 |  | 0 | 0.0032 | 0.016 |  | 0 | 21 | 0 | 0 |  | ÚRS 2018 | 1
[7 empty] | Plný popis: | sloupek plotový průběžný Pz a komaxitový 2250/38x1,5mm
[5 empty] | 58 | H | 31327515 | pletivo drátěné plastifikované se čtvercovými oky 55 mm/2,5 mm, 200 cm - vč.napínacího drátu | m | 15 | 0 | 15 |  | 0 | 0.0018 | 0.027 |  | 0 | 21 | 0 | 0 |  | ÚRS 2018 | 1
[7 empty] | Plný popis: | pletivo drátěné plastifikované se čtvercovými oky 55 mm/2,5 mm, 200 cm
[5 empty] | 59 | H | 15619200 | drát poplastovaný kruhový vázací 1,5mm | m | 24 | 0 | 24 |  | 0 | 2e-05 | 0.00048 |  | 0 | 21 | 0 | 0 |  | ÚRS 2018 | 1
[7 empty] | Plný popis: | drát poplastovaný kruhový vázací 1,1/1,5mm
[5 empty] | 60 | H | 1569201R | Napínák Zn+PVC | kus | 20 | 0 | 20 |  | 0 |  | 0 |  | 0 | 21 | 0 | 0 |  | vlastní | 1
Plný popis:
[5 empty] | 61 | H | 1569202R | Svorky Zn+PVC | balení | 1 | 0 | 1 |  | 0 |  | 0 |  | 0 | 21 | 0 | 0 |  | vlastní | 1
Plný popis:
[5 empty] | 62 | SP | 998767202 | Přesun hmot procentní pro zámečnické konstrukce v objektech v do 12 m | % | 1.79 | 0 | 1.79 |  | 0 |  | 0 |  | 0 | 21 | 0 | 0 |  | ÚRS 2018 | 1
[7 empty] | Plný popis: | Přesun hmot pro zámečnické konstrukce stanovený procentní sazbou (%) z ceny vodorovná dopravní vzdálenost do 50 m v objektech výšky přes 6 do 12 m
[8 empty] | 099: Přesun hmot HSV | [5 empty] | 0 |  | 0 |  | 0 |  | 0 | 0 |  |  | 1
[5 empty] | 63 | SP | 998018003 | Přesun hmot ruční pro budovy v do 24 m | t | 92.2117 | 0 | 92.2117 |  | 0 |  | 0 |  | 0 | 21 | 0 | 0 |  | ÚRS 2018 | 1
[7 empty] | Plný popis: | Přesun hmot pro budovy občanské výstavby, bydlení, výrobu a služby ruční - bez užití mechanizace vodorovná dopravní vzdálenost do 100 m pro budovy s jakoukoliv nosnou konstrukcí výšky přes 12 do 24 m
[8 empty] | 712: Povlakové krytiny | [5 empty] | 0 |  | 0.20191 |  | 0 |  | 0 | 0 |  |  | 11
[5 empty] | 64 | SP | 712363055 | Provedení povlakové krytiny střech do 10° natavením pásu na oplechování v plné ploše | m2 | 21.8 | 0 | 21.8 |  | 0 | 0.00038 | 0.008284 |  | 0 | 21 | 0 | 0 |  | ÚRS 2018 | 1
[7 empty] | Plný popis: | Provedení povlakové krytiny střech plochých do 10 st. fólií termoplastickou POCB (polyolefin-kopolymer bitumen) charakteru asfaltového pásu aplikace fólie na oplechování (na tzv. fóliový plech) natavením plamenem
[7 empty] | Výkaz výměr: | 10,9*2 |  |  |  | 21.8
0
[5 empty] | 65 | SP | 712363057 | Provedení povlakové krytiny střech do 10° pojištění spoje pásu POCB natavením pruhu pásu | m | 9 | 0 | 9 |  | 0 | 4e-05 | 0.00036 |  | 0 | 21 | 0 | 0 |  | ÚRS 2018 | 1
[7 empty] | Plný popis: | Provedení povlakové krytiny střech plochých do 10 st. fólií termoplastickou POCB (polyolefin-kopolymer bitumen) charakteru asfaltového pásu pojistné opatření spoje fólií pruhem fólie natavením plamenem
[5 empty] | 66 | SP | 712363084 | Provedení povlakové krytiny střech do 10° spoj 2 pásů fólií EPDM natavením | m | 9 | 0 | 9 |  | 0 | 4e-05 | 0.00036 |  | 0 | 21 | 0 | 0 |  | ÚRS 2018 | 1
[7 empty] | Plný popis: | Provedení povlakové krytiny střech plochých do 10 st. fólií elastomerické EPDM (etylen-propylen-dien-monomer) vytvoření spoje dvou pásů fólií natavením plamenem
[5 empty] | 67 | H | 59053105 | nátěr silikonový se zásypem drcenou břidlicí | m2 | 1 | 0 | 1 |  | 0 | 0.003 | 0.003 |  | 0 | 21 | 0 | 0 |  | ÚRS 2018 | 1
[7 empty] | Plný popis: | nátěr silikonový se zásypem drcenou břidlicí PUR izolace
[5 empty] | 68 | H | 62852255 | pásy s modifikovaným asfaltem tl. 4,2 mm vložka polyesterové rouno šedý minerální hrubozrnný posyp | m2 | 10.9 | 15 | 12.535 |  | 0 | 0.0052 | 0.065182 |  | 0 | 21 | 0 | 0 |  | vlastní | 1
[7 empty] | Plný popis: | pásy s modifikovaným asfaltem tl. 4,2 mm vložka polyesterové rouno šedý minerální hrubozrnný posyp
[5 empty] | 69 | H | 62852015 | pásy s modifikovaným asfaltem vložka skelná tkanina | m2 | 10.9 | 15 | 12.535 |  | 0 | 0.005 | 0.062675 |  | 0 | 21 | 0 | 0 |  | ÚRS 2018 | 1
[7 empty] | Plný popis: | pásy s modifikovaným asfaltem vložka skelná tkanina
[5 empty] | 70 | SP | 712311118 | Provedení povlakové krytiny střech do 10° za studena nástřikem tmelem asfaltovým | m2 | 10.9 | 0 | 10.9 |  | 0 | 0.00121 | 0.013189 |  | 0 | 21 | 0 | 0 |  | ÚRS 2018 | 1
[7 empty] | Plný popis: | Provedení povlakové krytiny střech plochých do 10 st. natěradly a tmely za studena nástřikem tmelem asfaltovým
[5 empty] | 71 | SP | 764212664 | Oplechování rovné okapové hrany z Pz s povrchovou úpravou rš 330 mm | m | 3.5 | 0 | 3.5 |  | 0 | 0.00296 | 0.01036 |  | 0 | 21 | 0 | 0 |  | ÚRS 2018 | 1
[7 empty] | Plný popis: | Oplechování střešních prvků z pozinkovaného plechu s povrchovou úpravou okapu okapovým plechem střechy rovné rš 330 mm
[5 empty] | 72 | SP | 764311615 | Lemování rovných zdí střech s krytinou skládanou z Pz s povrchovou úpravou rš 400 mm | m | 11 | 0 | 11 |  | 0 | 0.0035 | 0.0385 |  | 0 | 21 | 0 | 0 |  | ÚRS 2018 | 1
[7 empty] | Plný popis: | Lemování zdí z pozinkovaného plechu s povrchovou úpravou boční nebo horní rovné, střech s krytinou skládanou mimo prejzovou rš 400 mm
[5 empty] | 73 | SP | 712-01 | Mechanické srovnání spojů stávající plechové krytiny | hod | 5 | 0 | 5 |  | 0 |  | 0 |  | 0 | 21 | 0 | 0 |  | ÚRS 2018 | 1
Plný popis:
[5 empty] | 74 | SP | 998712201 | Přesun hmot procentní pro krytiny povlakové v objektech v do 6 m | % | 2.71 | 0 | 2.71 |  | 0 |  | 0 |  | 0 | 21 | 0 | 0 |  | ÚRS 2018 | 1
[7 empty] | Plný popis: | Přesun hmot pro povlakové krytiny stanovený procentní sazbou (%) z ceny vodorovná dopravní vzdálenost do 50 m v objektech výšky do 6 m
[8 empty] | 740: Silnoproud | [5 empty] | 0 |  | 0 |  | 0 |  | 0 | 0 |  |  | 9
[5 empty] | 75 | SP | 740-01 | Demontáž svítidla kazetového stropu | kus | 6 | 0 | 6 |  | 0 |  | 0 |  | 0 | 21 | 0 | 0 |  | vlastní | 1
Plný popis:
[5 empty] | 76 | SP | 740-02 | Montáž LED svítidla do kazetového stropu - vč.dodávky svítidla 600x600 mm, 45W,barva světla denní bílá | kus | 8 | 0 | 8 |  | 0 |  | 0 |  | 0 | 21 | 0 | 0 |  | vlastní | 1
Plný popis:
[5 empty] | 77 | SP | 740-03 | Demontáž výpinače | kus | 3 | 0 | 3 |  | 0 |  | 0 |  | 0 | 21 | 0 | 0 |  | vlastní | 1
Plný popis:
[5 empty] | 78 | SP | 740-04 | Demontáž zásuvek | kus | 29 | 0 | 29 |  | 0 |  | 0 |  | 0 | 21 | 0 | 0 |  | vlastní | 1
Plný popis:
[5 empty] | 79 | SP | 740-05 | Montáž výpínače vč.dodávky - spínač vč.rámečku / typ dle popisu prací | kus | 3 | 0 | 3 |  | 0 |  | 0 |  | 0 | 21 | 0 | 0 |  | vlastní | 1
Plný popis:
[5 empty] | 80 | SP | 740-06 | Montáž zásuvky vč.dodávky - zásuvka jednonásobná s ochranným kolíkem / typ dle popisu prací | kus | 8 | 0 | 8 |  | 0 |  | 0 |  | 0 | 21 | 0 | 0 |  | vlastní | 1
Plný popis:
[5 empty] | 81 | SP | 740-07 | Montáž zásuvky vč.dodávky - zásuvka dvojnásobná s natočenou vrchní dutinou,s clonkami / typ dle popisu prací | kus | 21 | 0 | 21 |  | 0 |  | 0 |  | 0 | 21 | 0 | 0 |  | vlastní | 1
Plný popis:
[5 empty] | 82 | SP | 740-08 | Dodávka a montáž kabel CYKY 3x 1,5 - připojení nových svítidel | m | 15 | 0 | 15 |  | 0 |  | 0 |  | 0 | 21 | 0 | 0 |  | vlastní | 1
Plný popis:
[5 empty] | 83 | SP | 740-09 | Revize elektroinstalace (částečná) vč.revizní zprávy | Kč | 1 | 0 | 1 |  | 0 |  | 0 |  | 0 | 21 | 0 | 0 |  | vlastní | 1
Plný popis:
[8 empty] | 7401: Hromosvod | [5 empty] | 0 |  | 0 |  | 0 |  | 0 | 0 |  |  | 4
[5 empty] | 84 | SP | 210990001 | Demontáž stávajícího hromosvodu - fasádní část | hod | 6 |  | 6 |  | 0 |  | 0 |  | 0 | 21 | 0 | 0 |  | vlastní | 1
Plný popis:
[5 empty] | 85 | SP | 210990002 | Zpětná montáž hromosvodu - fasádní část | hod | 12 |  | 12 |  | 0 |  | 0 |  | 0 | 21 | 0 | 0 |  | vlastní | 1
Plný popis:
[5 empty] | 86 | H | 000901000-01 | Pomocný úchytný a spojovací materiál | kg | 5 |  | 5 |  | 0 |  | 0 |  | 0 | 21 | 0 | 0 |  | vlastní | 1
Plný popis:
[5 empty] | 87 | SP | 210991001 | Revize hromosvodu vč. revizní zprávy | Kč | 1 | 0 | 1 |  | 0 |  | 0 |  | 0 | 21 | 0 | 0 |  | vlastní | 1
Plný popis:
[8 empty] | 750: Slaboproud | [5 empty] | 0 |  | 0 |  | 0 |  | 0 | 0 |  |  | 2
[5 empty] | 88 | SP | 750-01 | Demontáž datových zásuvek | kus | 6 | 0 | 6 |  | 0 |  | 0 |  | 0 | 21 | 0 | 0 |  | vlastní | 1
Plný popis:
[5 empty] | 89 | SP | 750-02 | Dodávka a montáž datových zásuvek (2 vývody) | kus | 6 | 0 | 6 |  | 0 |  | 0 |  | 0 | 21 | 0 | 0 |  | vlastní | 1
Plný popis:
[8 empty] | 763: Konstrukce sádrokartonové | [5 empty] | 0 |  | 0.02068 |  | 0.0426 |  | 0 | 0 |  |  | 4
[5 empty] | 90 | SP | 763135811 | Demontáž podhledu sádrokartonového kazetového na roštu viditelném | m2 | 4 | 0 | 4 |  | 0 |  | 0 | 0.01065 | 0.0426 | 21 | 0 | 0 |  | ÚRS 2018 | 1
[7 empty] | Plný popis: | Demontáž podhledu sádrokartonového kazetového na zavěšeném na roštu viditelném
[5 empty] | 91 | SP | 763431001 | Montáž minerálního podhledu s vyjímatelnými panely vel. do 0,36 m2 na zavěšený viditelný rošt | m2 | 4 | 0 | 4 |  | 0 | 0.00117 | 0.00468 |  | 0 | 21 | 0 | 0 |  | ÚRS 2018 | 1
[7 empty] | Plný popis: | Montáž podhledu minerálního včetně zavěšeného roštu viditelného s panely vyjímatelnými, velikosti panelů do 0,36 m2
[5 empty] | 92 | H | 59036513 | deska podhledová minerální rovná bílá jemná hladká 15x600x600mm | m2 | 4 | 0 | 4 |  | 0 | 0.004 | 0.016 |  | 0 | 21 | 0 | 0 |  | ÚRS 2018 | 1
[7 empty] | Plný popis: | deska podhledová minerální rovná bílá jemná hladká 15x600x600mm
[5 empty] | 93 | SP | 998763403 | Přesun hmot procentní pro sádrokartonové konstrukce v objektech v do 24 m | % | 1.62 | 0 | 1.62 |  | 0 |  | 0 |  | 0 | 21 | 0 | 0 |  | ÚRS 2018 | 1
[7 empty] | Plný popis: | Přesun hmot pro konstrukce montované z desek stanovený procentní sazbou (%) z ceny vodorovná dopravní vzdálenost do 50 m v objektech výšky přes 12 do 24 m
[8 empty] | 764: Konstrukce klempířské | [5 empty] | 0 |  | 0.24774 |  | 0.36245 |  | 0 | 0 |  |  | 9
[5 empty] | 94 | SP | 764002851 | Demontáž oplechování parapetů do suti | m | 35 | 0 | 35 |  | 0 |  | 0 | 0.00167 | 0.05845 | 21 | 0 | 0 |  | ÚRS 2018 | 1
[7 empty] | Plný popis: | Demontáž klempířských konstrukcí oplechování parapetů do suti
[5 empty] | 95 | SP | 764226446 | Oplechování parapetů rovných celoplošně lepené z Al plechu rš 500 mm | m | 35 | 0 | 35 |  | 0 | 0.00213 | 0.07455 |  | 0 | 21 | 0 | 0 |  | ÚRS 2018 | 1
[7 empty] | Plný popis: | Oplechování parapetů z hliníkového plechu rovných celoplošně lepené, bez rohů rš 500 mm
[5 empty] | 96 | SP | 764004801 | Demontáž podokapního žlabu do suti | m | 26 | 0 | 26 |  | 0 |  | 0 | 0.0026 | 0.0676 | 21 | 0 | 0 |  | ÚRS 2018 | 1
[7 empty] | Plný popis: | Demontáž klempířských konstrukcí žlabu podokapního do suti
[5 empty] | 97 | SP | 764004861 | Demontáž svodu do suti | m | 60 | 0 | 60 |  | 0 |  | 0 | 0.00394 | 0.2364 | 21 | 0 | 0 |  | ÚRS 2018 | 1
[7 empty] | Plný popis: | Demontáž klempířských konstrukcí svodu do suti
[5 empty] | 98 | SP | 764511602 | Žlab podokapní půlkruhový z Pz s povrchovou úpravou rš 330 mm | m | 26 | 0 | 26 |  | 0 | 0.00174 | 0.04524 |  | 0 | 21 | 0 | 0 |  | ÚRS 2018 | 1
[7 empty] | Plný popis: | Žlab podokapní z pozinkovaného plechu s povrchovou úpravou včetně háků a čel půlkruhový rš 330 mm
[5 empty] | 99 | SP | 764511642 | Kotlík oválný (trychtýřový) pro podokapní žlaby z Pz s povrchovou úpravou 330/100 mm | kus | 3 | 0 | 3 |  | 0 | 0.00025 | 0.00075 |  | 0 | 21 | 0 | 0 |  | ÚRS 2018 | 1
[7 empty] | Plný popis: | Žlab podokapní z pozinkovaného plechu s povrchovou úpravou včetně háků a čel kotlík oválný (trychtýřový), rš žlabu/průměr svodu 330/100 mm
[5 empty] | 100 | SP | 764518622 | Svody kruhové včetně objímek, kolen, odskoků z Pz s povrchovou úpravou průměru 100 mm | m | 60 | 0 | 60 |  | 0 | 0.00212 | 0.1272 |  | 0 | 21 | 0 | 0 |  | ÚRS 2018 | 1
[7 empty] | Plný popis: | Svod z pozinkovaného plechu s upraveným povrchem včetně objímek, kolen a odskoků kruhový, průměru 100 mm
[5 empty] | 101 | SP | 764-01 | Úprava stávajících háků dešťových žlabů | kus | 30 | 0 | 30 |  | 0 |  | 0 |  | 0 | 21 | 0 | 0 |  | vlastní | 1
Plný popis:
[5 empty] | 102 | SP | 998764202 | Přesun hmot procentní pro konstrukce klempířské v objektech v do 12 m | % | 1.56 | 0 | 1.56 |  | 0 |  | 0 |  | 0 | 21 | 0 | 0 |  | ÚRS 2018 | 1
[7 empty] | Plný popis: | Přesun hmot pro konstrukce klempířské stanovený procentní sazbou (%) z ceny vodorovná dopravní vzdálenost do 50 m v objektech výšky přes 6 do 12 m
[8 empty] | 776: Podlahy povlakové | [5 empty] | 0 |  | 0.69576 |  | 0.17442 |  | 0 | 0 |  |  | 17
[5 empty] | 103 | SP | 776201812 | Demontáž lepených povlakových podlah s podložkou ručně | m2 | 54.25 | 0 | 54.25 |  | 0 |  | 0 | 0.003 | 0.16275 | 21 | 0 | 0 |  | ÚRS 2018 | 1
[7 empty] | Plný popis: | Demontáž povlakových podlahovin lepených ručně s podložkou
[7 empty] | Výkaz výměr: | 25,75+28,2 |  |  |  | 53.95
[8 empty] | 1*0,3 |  |  |  | 0.3
0
[5 empty] | 104 | SP | 776410811 | Odstranění soklíků a lišt pryžových nebo plastových | m | 38.9 | 0 | 38.9 |  | 0 |  | 0 | 0.0003 | 0.01167 | 21 | 0 | 0 |  | ÚRS 2018 | 1
[7 empty] | Plný popis: | Demontáž soklíků nebo lišt pryžových nebo plastových
[7 empty] | Výkaz výměr: | (4,6+5,7)*2 |  |  |  | 20.6
[8 empty] | (5,1+5,6)*2 |  |  |  | 21.4
[8 empty] | -1,5-0,8*2 |  |  |  | -3.1
0
[5 empty] | 105 | SP | 997013213 | Vnitrostaveništní doprava suti a vybouraných hmot pro budovy v do 12 m ručně | t | 0.174 | 0 | 0.174 |  | 0 |  | 0 |  | 0 | 21 | 0 | 0 |  | ÚRS 2018 | 1
[7 empty] | Plný popis: | Vnitrostaveništní doprava suti a vybouraných hmot vodorovně do 50 m svisle ručně (nošením po schodech) pro budovy a haly výšky přes 9 do 12 m
[5 empty] | 106 | SP | 997221611 | Nakládání suti na dopravní prostředky pro vodorovnou dopravu | t | 0.174 | 0 | 0.174 |  | 0 |  | 0 |  | 0 | 21 | 0 | 0 |  | ÚRS 2018 | 1
[7 empty] | Plný popis: | Nakládání na dopravní prostředky pro vodorovnou dopravu suti
[5 empty] | 107 | SP | 997013501 | Odvoz suti a vybouraných hmot na skládku nebo meziskládku do 1 km se složením | t | 0.174 | 0 | 0.174 |  | 0 |  | 0 |  | 0 | 21 | 0 | 0 |  | ÚRS 2018 | 1
[7 empty] | Plný popis: | Odvoz suti a vybouraných hmot na skládku nebo meziskládku se složením, na vzdálenost do 1 km
[5 empty] | 108 | SP | 997013509 | Příplatek k odvozu suti a vybouraných hmot na skládku ZKD 1 km přes 1 km | t | 1.74 | 0 | 1.74 |  | 0 |  | 0 |  | 0 | 21 | 0 | 0 |  | ÚRS 2018 | 1
[7 empty] | Plný popis: | Odvoz suti a vybouraných hmot na skládku nebo meziskládku se složením, na vzdálenost Příplatek k ceně za každý další i započatý 1 km přes 1 km
[5 empty] | 109 | SP | 997013813 | Poplatek za uložení na skládce (skládkovné) stavebního odpadu z plastických hmot kód odpadu 170 203 | t | 0.174 | 0 | 0.174 |  | 0 |  | 0 |  | 0 | 21 | 0 | 0 |  | ÚRS 2018 | 1
[7 empty] | Plný popis: | Poplatek za uložení stavebního odpadu na skládce (skládkovné) z plastických hmot zatříděného do Katalogu odpadů pod kódem 170 203
[5 empty] | 110 | SP | 776111115 | Broušení podkladu povlakových podlah před litím stěrky | m2 | 54.25 | 0 | 54.25 |  | 0 |  | 0 |  | 0 | 21 | 0 | 0 |  | ÚRS 2018 | 1
[7 empty] | Plný popis: | Příprava podkladu broušení podlah stávajícího podkladu před litím stěrky
[5 empty] | 111 | SP | 776121311 | Vodou ředitelná penetrace savého podkladu povlakových podlah ředěná v poměru 1:1 | m2 | 54.25 | 0 | 54.25 |  | 0 | 7e-05 | 0.0037975 |  | 0 | 21 | 0 | 0 |  | ÚRS 2018 | 1
[7 empty] | Plný popis: | Příprava podkladu penetrace vodou ředitelná na savý podklad (válečkováním) ředěná v poměru 1:1 podlah
[5 empty] | 112 | SP | 776141122 | Vyrovnání podkladu povlakových podlah stěrkou pevnosti 30 MPa tl 5 mm | m2 | 54.25 | 0 | 54.25 |  | 0 | 0.0075 | 0.40687 |  | 0 | 21 | 0 | 0 |  | ÚRS 2018 | 1
[7 empty] | Plný popis: | Příprava podkladu vyrovnání samonivelační stěrkou podlah min.pevnosti 30 MPa, tloušťky přes 3 do 5 mm
[5 empty] | 113 | SP | 776231111 | Lepení lamel a čtverců z vinylu standardním lepidlem | m2 | 54.25 | 0 | 54.25 |  | 0 | 0.0003 | 0.016275 |  | 0 | 21 | 0 | 0 |  | ÚRS 2018 | 1
[7 empty] | Plný popis: | Montáž podlahovin z vinylu lepením lamel nebo čtverců standardním lepidlem
[5 empty] | 114 | H | 28411051 | dílce vinyl. tl 2,5 mm,nášlap.vrstva 0,55 mm,úpr.PUR, tř.zátěže 23/33/42,otlak 0,05mm,R10,tř.otěru T | m2 | 54.25 | 15 | 62.3875 |  | 0 | 0.00429 | 0.26764 |  | 0 | 21 | 0 | 0 |  | ÚRS 2018 | 1
[7 empty] | Plný popis: | dílce vinylové tl2,5 mm,nášlap.vrstva 0,55 mm,úpr.PUR, tř.zátěže 23/33/42,otlak 0,05mm,R10,tř.otěru T,Bfl S1,bez ftalátů
[5 empty] | 115 | SP | 776411112 | Montáž obvodových soklíků výšky do 100 mm | m | 38.9 | 0 | 38.9 |  | 0 | 3e-05 | 0.001167 |  | 0 | 21 | 0 | 0 |  | ÚRS 2018 | 1
[7 empty] | Plný popis: | Montáž soklíků lepením obvodových, výšky přes 80 do 100 mm
[5 empty] | 116 | H | 01-776-03 | Lišta soklová PVC | m | 38.9 | 15 | 44.735 |  | 0 |  | 0 |  | 0 | 21 | 0 | 0 |  | vlastní | 1
Plný popis:
[5 empty] | 117 | SP | 776421312 | Montáž přechodových šroubovaných lišt | m | 1.5 | 0 | 1.5 |  | 0 |  | 0 |  | 0 | 21 | 0 | 0 |  | ÚRS 2018 | 1
[7 empty] | Plný popis: | Montáž lišt přechodových šroubovaných
[5 empty] | 118 | H | 01-776-02 | Lišta přechodová nerez | m | 1.5 | 15 | 1.725 |  | 0 |  | 0 |  | 0 | 21 | 0 | 0 |  | vlastní | 1
Plný popis:
[5 empty] | 119 | SP | 998776203 | Přesun hmot procentní pro podlahy povlakové v objektech v do 24 m | % | 0.4 | 0 | 0.4 |  | 0 |  | 0 |  | 0 | 21 | 0 | 0 |  | ÚRS 2018 | 1
[7 empty] | Plný popis: | Přesun hmot pro podlahy povlakové stanovený procentní sazbou (%) z ceny vodorovná dopravní vzdálenost do 50 m v objektech výšky přes 12 do 24 m
[8 empty] | 784: Malby | [5 empty] | 0 |  | 0.081216 |  | 0.02256 |  | 0 | 0 |  |  | 4
[5 empty] | 120 | SP | 784111011 | Obroušení podkladu omítnutého v místnostech výšky do 3,80 m | m2 | 150.4 | 0 | 150.4 |  | 0 |  | 0 | 0.00015 | 0.02256 | 21 | 0 | 0 |  | ÚRS 2018 | 1
[7 empty] | Plný popis: | Obroušení podkladu omítky v místnostech výšky do 3,80 m
[7 empty] | Výkaz výměr: | místnost č.305 a 306;150,4 |  |  |  | 150.4
0
[5 empty] | 121 | SP | 784181101 | Základní akrylátová jednonásobná penetrace podkladu v místnostech výšky do 3,80m | m2 | 150.4 | 0 | 150.4 |  | 0 | 0.0002 | 0.03008 |  | 0 | 21 | 0 | 0 |  | ÚRS 2018 | 1
[7 empty] | Plný popis: | Penetrace podkladu jednonásobná základní akrylátová v místnostech výšky do 3,80 m
[5 empty] | 122 | SP | 784211121 | Dvojnásobné bílé malby ze směsí za mokra středně otěruvzdorných v místnostech výšky do 3,80 m | m2 | 150.4 | 0 | 150.4 |  | 0 | 0.00032 | 0.048128 |  | 0 | 21 | 0 | 0 |  | ÚRS 2018 | 1
[7 empty] | Plný popis: | Malby z malířských směsí otěruvzdorných za mokra dvojnásobné, bílé za mokra otěruvzdorné středně v místnostech výšky do 3,80 m
[5 empty] | 123 | SP | 784211161 | Příplatek k cenám 2x maleb ze směsí za mokra otěruvzdorných za barevnou malbu v světlém odstínu | m2 | 150.4 | 0 | 150.4 |  | 0 | 2e-05 | 0.003008 |  | 0 | 21 | 0 | 0 |  | ÚRS 2018 | 1
[7 empty] | Plný popis: | Malby z malířských směsí otěruvzdorných za mokra Příplatek k cenám dvojnásobných maleb za provádění barevné malby tónované na tónovacích automatech, v odstínu světlém
[8 empty] | VRN: Vedlejší a ostatní rozpočtové náklady | [5 empty] | 0 |  | 0 |  | 0 |  | 0 | 0 |  |  | 4
[5 empty] | 124 | ON | 07 | Zařízení staveniště | % | 3 | 0 | 3 |  | 0 |  | 0 |  | 0 | 21 | 0 | 0 |  | vlastní | 1
Plný popis:
[5 empty] | 125 | ON | 09 | Území se ztíženými výrobními podmínkami | % | 2 | 0 | 2 |  | 0 |  | 0 |  | 0 | 21 | 0 | 0 |  | vlastní | 1
Plný popis:
[5 empty] | 126 | ON | 12 | Provoz investora | % | 1 | 0 | 1 |  | 0 |  | 0 |  | 0 | 21 | 0 | 0 |  | vlastní | 1
Plný popis:
[5 empty] | 127 | O | VRN-01 | Zvláštní užívání komunikace (zábor chodníku vč.poplatku 3 měsíce) | m2 | 80 | 0 | 80 |  | 0 |  | 0 |  | 0 | 21 | 0 | 0 |  | vlastní | 1
Plný popis: