## Krycí list
KRYCÍ LIST ROZPOČTU
Objekt : |  | Název objektu : |  |  | JKSO :
čši liberec, masarykova 801/28
Stavba : |  | Název stavby : |  |  | SKP :
výměna části oken
Projektant : |  |  |  | Počet měrných jednotek : |  | 0
Objednatel : |  |  |  | Náklady na MJ : |  | 0
Počet listů : |  |  |  | Zakázkové číslo :
Zpracovatel projektu : |  |  |  | Zhotovitel :
CHMEL
ROZPOČTOVÉ NÁKLADY
Rozpočtové náklady II. a III. hlavy |  |  | Vedlejší rozpočtové náklady
| Dodávka celkem | 0
Z | Montáž celkem | 0
R | HSV celkem | 0
N | PSV celkem | 0
ZRN celkem |  | 0
HZS |  | 0
RN II.a III.hlavy |  | 0 | Ostatní VRN |  |  | 0
ZRN+VRN+HZS |  | 0 | VRN celkem |  |  | 0
Vypracoval |  | Za zhotovitele |  | Za objednatele
|  | Jméno : |  | Jméno :
Datum : |  | Datum : |  | Datum :
|  | Podpis: |  | Podpis :
Základ pro DPH |  | 0 | % činí : |  | 0
Základ pro DPH |  | 15 | % činí : |  | 0
DPH |  | 15 | % činí : |  | 0
Základ pro DPH |  | 21 | % činí : |  | 0
DPH |  | 21 | % činí : |  | 0
CENA ZA OBJEKT CELKEM |  |  |  |  | 0
Poznámka :

## Rekapitulace
Stavba : |  | výměna části oken
Objekt : |  | čši liberec, masarykova 801/28
REKAPITULACE STAVEBNÍCH DÍLŮ
| Stavební díl |  | HSV | PSV | Dodávka | Montáž | HZS
61 | Upravy povrchů vnitřní |  | 0 | 0 | 0 | 0 | 0
62 | Upravy povrchů vnější |  | 0 | 0 | 0 | 0 | 0
64 | Výplně otvorů |  | 0 | 0 | 0 | 0 | 0
94 | Lešení a stavební výtahy |  | 0 | 0 | 0 | 0 | 0
96 | Bourání konstrukcí |  | 0 | 0 | 0 | 0 | 0
97 | Prorážení otvorů |  | 0 | 0 | 0 | 0 | 0
99 | Staveništní přesun hmot |  | 0 | 0 | 0 | 0 | 0
764 | Konstrukce klempířské |  | 0 | 0 | 0 | 0 | 0
766 | Konstrukce truhlářské |  | 0 | 0 | 0 | 0 | 0
784 | Malby |  | 0 | 0 | 0 | 0 | 0
| CELKEM OBJEKT |  | 0 | 0 | 0 | 0 | 0
VEDLEJŠÍ ROZPOČTOVÉ NÁKLADY
Název VRN |  |  | Kč | % | Základna |  | Kč
[5 empty] | 0 |  | 0 | 8
| CELKEM VRN |  |  |  |  | 0

## Položky
Položkový rozpočet
Stavba : |  | výměna části oken |  |  | 0
Objekt : |  | čši liberec, masarykova 801/28
P.č. | Číslo položky | Název položky | MJ | množství | cena / MJ | celkem (Kč)
Díl: | 61 | Upravy povrchů vnitřní |  |  |  |  | 1
1 | 610 99-1111.R99 | Zakrývání výplní vnitřních otvorů, ochrana podlah a ostatních předmětů m.č.2.18,2.13,2.15,2.19,2.20 | m2 | 197.35 | 0 | 0 | 2 | 12 | 0 | 1 | 1 | 0 | 0 | 0 | 0 | 0 | 8e-05
2 | 610 99-1111.R98 | stěhování nábytku vč. zpětného osazení v rozsahu dle potřeby montáže | hod | 12 | 0 | 0 | 2 | 12 | 0 | 2 | 1 | 0 | 0 | 0 | 0 | 0 | 8e-05
3 | 612 47-3182.R00 | Omítka vnitřního zdiva ze suché směsi, štuková | m2 | 31.65 | 0 | 0 | 2 | 12 | 0 | 3 | 1 | 0 | 0 | 0 | 0 | 0 | 0.0223
4 | 283-50210 | Lišta okenní APU s tkaninou | m | 110 | 0 | 0 | 2 | 12 | 1 | 4 | 1 | 0 | 0 | 0 | 0 | 0 | 0.0001
| Celkem za | 61 Upravy povrchů vnitřní |  |  |  | 0 | 4 |  |  |  |  | 0 | 0 | 0 | 0 | 0
Díl: | 62 | Upravy povrchů vnější |  |  |  |  | 1
5 | 629 45-1112.R00 | Vyrovnávací vrstva MC šířky do 30 cm | m | 12.13 | 0 | 0 | 2 | 12 | 0 | 5 | 1 | 0 | 0 | 0 | 0 | 0 | 0.0212
| Celkem za | 62 Upravy povrchů vnější |  |  |  | 0 | 4 |  |  |  |  | 0 | 0 | 0 | 0 | 0
Díl: | 64 | Výplně otvorů |  |  |  |  | 1
6 | 641 95-4211.R00 | Osazení rámů a oken dř.dvojitých, pl. do 2,5 m2 | kus | 2 | 0 | 0 | 2 | 12 | 0 | 6 | 1 | 0 | 0 | 0 | 0 | 0 | 0.04128
7 | 641 95-4341.R00 | Osazení rámů a oken dř.dvojitých, pl. do 4 m2 | kus | 7 | 0 | 0 | 2 | 12 | 0 | 7 | 1 | 0 | 0 | 0 | 0 | 0 | 0.0659
8 | 641 95-4451.R00 | Osazení rámů a oken dř.dvojitých, pl. do 10 m2 | kus | 3 | 0 | 0 | 2 | 12 | 0 | 8 | 1 | 0 | 0 | 0 | 0 | 0 | 0.0952
9 | 641 96-0000.R00 | Těsnění spár otvorových prvků PU pěnou | m | 63.3 | 0 | 0 | 2 | 12 | 0 | 9 | 1 | 0 | 0 | 0 | 0 | 0 | 0.0001
| Celkem za | 64 Výplně otvorů |  |  |  | 0 | 4 |  |  |  |  | 0 | 0 | 0 | 0 | 0
Díl: | 94 | Lešení a stavební výtahy |  |  |  |  | 1
10 | 941 95-5002.R00 | Lešení lehké pomocné, výška podlahy do 1,9 m | m2 | 60 | 0 | 0 | 2 | 12 | 0 | 10 | 1 | 0 | 0 | 0 | 0 | 0 | 0.03496
| Celkem za | 94 Lešení a stavební výtahy |  |  |  | 0 | 4 |  |  |  |  | 0 | 0 | 0 | 0 | 0
Díl: | 96 | Bourání konstrukcí |  |  |  |  | 1
11 | 967 03-1132.R00 | Přisekání rovných ostění cihelných na MVC | m2 | 31.65 | 0 | 0 | 2 | 12 | 0 | 11 | 1 | 0 | 0 | 0 | 0 | 0 | 0
12 | 968 06-1112.R00 | Vyvěšení dřevěných okenních křídel pl. do 1,5 m2 | kus | 58 | 0 | 0 | 2 | 12 | 0 | 12 | 1 | 0 | 0 | 0 | 0 | 0 | 0
13 | 968 06-1113.R00 | Vyvěšení dřevěných okenních křídel pl. nad 1,5 m2 | kus | 8 | 0 | 0 | 2 | 12 | 0 | 13 | 1 | 0 | 0 | 0 | 0 | 0 | 0
14 | 968 06-2356.R00 | Vybourání dřevěných rámů oken dvojitých pl. 4 m2 | m2 | 9 | 0 | 0 | 2 | 12 | 0 | 14 | 1 | 0 | 0 | 0 | 0 | 0 | 0.00092
15 | 968 06-2357.R00 | Vybourání dřevěných rámů oken dvojitých nad 4 m2 | m2 | 3 | 0 | 0 | 2 | 12 | 0 | 15 | 1 | 0 | 0 | 0 | 0 | 0 | 0.00082
| Celkem za | 96 Bourání konstrukcí |  |  |  | 0 | 4 |  |  |  |  | 0 | 0 | 0 | 0 | 0
Díl: | 97 | Prorážení otvorů |  |  |  |  | 1
16 | 979 01-1111.R00 | Svislá doprava suti a vybour. hmot za 2.NP a 1.PP | t | 4.5 | 0 | 0 | 2 | 12 | 0 | 16 | 1 | 0 | 0 | 0 | 0 | 0 | 0
17 | 979 99-9997.999 | Poplatek za skládku | t | 4.5 | 0 | 0 | 2 | 12 | 0 | 17 | 1 | 0 | 0 | 0 | 0 | 0 | 0
18 | 979 08-1111.R00 | Odvoz suti a vybour. hmot na skládku do 1 km | t | 4.5 | 0 | 0 | 2 | 12 | 0 | 18 | 1 | 0 | 0 | 0 | 0 | 0 | 0
19 | 979 08-1121.R00 | Příplatek k odvozu za každý další 1 km 20 km | t | 90 | 0 | 0 | 2 | 12 | 0 | 19 | 1 | 0 | 0 | 0 | 0 | 0 | 0
20 | 979 08-2111.R00 | Vnitrostaveništní doprava suti do 10 m | t | 4.5 | 0 | 0 | 2 | 12 | 0 | 20 | 1 | 0 | 0 | 0 | 0 | 0 | 0
21 | 979 08-2121.R00 | Příplatek k vnitrost. dopravě suti za dalších 5 m | t | 80 | 0 | 0 | 2 | 12 | 0 | 21 | 1 | 0 | 0 | 0 | 0 | 0 | 0
| Celkem za | 97 Prorážení otvorů |  |  |  | 0 | 4 |  |  |  |  | 0 | 0 | 0 | 0 | 0
Díl: | 99 | Staveništní přesun hmot |  |  |  |  | 1
22 | 998 01-1001.R00 | Přesun hmot pro budovy zděné výšky do 6 m | t | 4.5 | 0 | 0 | 2 | 12 | 0 | 22 | 1 | 0 | 0 | 0 | 0 | 0 | 0
| Celkem za | 99 Staveništní přesun hmot |  |  |  | 0 | 4 |  |  |  |  | 0 | 0 | 0 | 0 | 0
Díl: | 764 | Konstrukce klempířské |  |  |  |  | 1
23 | 764 51-0950.R00 | Oprava oplechování parapetů Cu,rš 330 mm | m | 4.5 | 0 | 0 | 2 | 12 | 0 | 23 | 2 | 0 | 0 | 0 | 0 | 0 | 0.00361
| Celkem za | 764 Konstrukce klempířské |  |  |  | 0 | 4 |  |  |  |  | 0 | 0 | 0 | 0 | 0
Díl: | 766 | Konstrukce truhlářské |  |  |  |  | 1
24 | 766 69-4113.R00 | Montáž parapetních desek š.do 30 cm,dl.do 260 cm | kus | 3 | 0 | 0 | 2 | 12 | 0 | 24 | 2 | 0 | 0 | 0 | 0 | 0 | 2e-05
25 | 766 69-4111.R00 | Montáž parapetních desek š.do 30 cm,dl.do 100 cm | kus | 2 | 0 | 0 | 2 | 12 | 0 | 25 | 2 | 0 | 0 | 0 | 0 | 0 | 1e-05
26 | 766 69-4112.R00 | Montáž parapetních desek š.do 30 cm,dl.do 160 cm | kus | 7 | 0 | 0 | 2 | 12 | 0 | 26 | 2 | 0 | 0 | 0 | 0 | 0 | 1e-05
27 | par. vn. 01 | deska parapetní z tvrdého dřeva buk, email 2x slonová kost dle oken, š. do 250 mm, dle specif | m | 13.2 | 0 | 0 | 2 | 12 | 0 | 27 | 2 | 0 | 0 | 0 | 0 | 0 | 0.015
28 | okno 37 | okno kastlové 930*2330, provedení dle specifikace označení 37 | kus | 2 | 0 | 0 | 2 | 12 | 0 | 28 | 2 | 0 | 0 | 0 | 0 | 0 | 0.1
29 | okno 38 | okno kastlové 1250*2330, provedení dle specifikace označení 38 | kus | 1 | 0 | 0 | 2 | 12 | 0 | 29 | 2 | 0 | 0 | 0 | 0 | 0 | 0.15
30 | okno 39 | okno kastlové 1440*2320, provedení dle specifikace označení 39 | kus | 1 | 0 | 0 | 2 | 12 | 0 | 30 | 2 | 0 | 0 | 0 | 0 | 0 | 0.2
31 | okno 40 | okno kastlové 2300x2340, provedení dle specifikace označení 40 | kus | 1 | 0 | 0 | 2 | 12 | 0 | 31 | 2 | 0 | 0 | 0 | 0 | 0 | 0.35
32 | okno 41 | okno kastlové 1150*2770, provedení dle specifikace označení 41 | kus | 2 | 0 | 0 | 2 | 12 | 0 | 32 | 2 | 0 | 0 | 0 | 0 | 0 | 0.2
33 | okno 42 | okno kastlové 1800*2770, provedení dle specifikace označení 42 | kus | 1 | 0 | 0 | 2 | 12 | 0 | 33 | 2 | 0 | 0 | 0 | 0 | 0 | 0.25
34 | okno 43 | okno kastlové 1820x2700, provedení dle specifikace označení 43 | kus | 1 | 0 | 0 | 2 | 12 | 0 | 34 | 2 | 0 | 0 | 0 | 0 | 0 | 0.25
35 | okno 46 | okno euro 1440*1960, provedení dle specifikace označení 46 | kus | 3 | 0 | 0 | 2 | 12 | 0 | 35 | 2 | 0 | 0 | 0 | 0 | 0 | 0.1
36 | roleta | žaluzie horizontální, vnitřní, AL šířky 16 mm ovl. řetízkem dle specifikace, vč. montáže | m2 | 47.71 | 0 | 0 | 2 | 12 | 0 | 36 | 2 | 0 | 0 | 0 | 0 | 0 | 0.01
37 | 998 76-6101.R00 | Přesun hmot pro truhlářské konstr., výšky do 6 m | t | 2.77 | 0 | 0 | 2 | 12 | 0 | 37 | 2 | 0 | 0 | 0 | 0 | 0 | 0
| Celkem za | 766 Konstrukce truhlářské |  |  |  | 0 | 4 |  |  |  |  | 0 | 0 | 0 | 0 | 0
Díl: | 784 | Malby |  |  |  |  | 1
38 | 784 16-5512.R00 | Malba tekutá HET Klasik, bílá, 2 x | m2 | 31.65 | 0 | 0 | 2 | 12 | 0 | 38 | 2 | 0 | 0 | 0 | 0 | 0 | 0.00046
| Celkem za | 784 Malby |  |  |  | 0 | 4 |  |  |  |  | 0 | 0 | 0 | 0 | 0