## Os. automobil nižší stř. třídy
Příloha č. 1 - Technická specifikace automobilů
Typ automobilu | Typové označení (doplní účastník)
Osobní automobil nižší střední třídy v provedení kombi (7 ks)
Popis povinných parametrů | Minimální požadované parametry | Nabízené parametry (doplní účastník) | Legenda k zapsání nabízených parametrů
Technické parametry
Typ karoserie | Kombi |  | Ano/Ne
Palivo | Benzín/Nafta |  | Výběr z možností
Min. požadovaný výkon (kW) | 75 |  | Doplnění číselné hodnoty
Min točivý moment (Nm) | 160 |  | Doplnění číselné hodnoty
Maximální spotřeba (l/100km) | Maximální spotřeba PHM pro kombinovaný provoz v souladu se zněním přílohy č. 2 k Nařízení vlády č. 173/2016 Sb. |  | Doplnění číselné hodnoty
Max. emise CO2 (g/km) benzín/nafta | 140 |  | Doplnění číselné hodnoty
Min. základní objem zavazadlového prostoru měřený metodou VDA v dm3 (po odečtení prostoru pro umístění rezervy) | 500 |  | Doplnění číselné hodnoty
Min. objem palivové nádrže (l) | 45 |  | Doplnění číselné hodnoty
Barva | Bílá |  | Ano/Ne
Min. délka [mm] | 4500 |  | Doplnění číselné hodnoty
Min. rozvor [mm] | 2600 |  | Doplnění číselné hodnoty
Exteriér
Přední mlhové světlomety | Ano |  | Ano/Ne
Automatické denní svícení | Ano |  | Ano/Ne
Alu. disky s pneumatikami dle ročního období včetně bezpečnostních šroubů | Ano |  | Ano/Ne
Druhá sada zimních kol s pneumatikami | Ano |  | Ano/Ne
Interiér
Klimatizace | Alespoň manuální |  | Ano/Ne
Tempomat | Ano |  | Ano/Ne
Centrální zamykání s dálkovým ovládáním a 2 dálkové klíče | Ano |  | Ano/Ne
Elektrické stahování oken | Min. předních |  | Ano/Ne
Tónovaná skla max. dle platné legislativy | Ano |  | Ano/Ne
Orig. integrované autorádio s navigací, bluetooth připojením a handsfree voláním a ovládáním na volantu | Ano |  | Ano/Ne
USB zásuvka | Ano |  | Ano/Ne
Volant výškově a podélně nastavitelný | Ano |  | Ano/Ne
Výškově nastavitelné sedadlo řidiče | Ano |  | Ano/Ne
Dělená zadní sklopná sedadla | Ano |  | Ano/Ne
Zadní stěrač, ostřikovač | Ano |  | Ano/Ne
Elektricky ovládáná zpětná a vyhřívaná zrcátka | Ano |  | Ano/Ne
Gumové koberečky přední, zadní | Ano |  | Ano/Ne
Palubní počítač | Ano |  | Ano/Ne
Středová loketní opěrka | Ano |  | Ano/Ne
Bezpečnost
Min. airbagů | 6 |  | Doplnění číselné hodnoty
Hlavové opěrky pro všechna místa k sezení | Ano |  | Ano/Ne
Rezervní kolo | Dojezdové/Plnohodnotné |  | Výběr z možností
Parkovací kamera | Ano |  | Ano/Ne
Počet míst k sezení | 5 |  | Ano/Ne
Záruka | 2 roky |  | Doplnění číselné hodnoty (počet let)
Příslušenství
Klíč na matice kol a zvedák | Ano |  | Ano/Ne
Povinná výbava | Ano |  | Ano/Ne
Popis nepovinných parametrů a prvků výbavy (hodnoticí kritérium kvalita) | Nabízené parametry - Ano/Ne (doplní účastník)
Automatické přepínání dálkových a potkávacích světel
Asistent rozjezdu do kopce
Asistent vedení vozu v jízdním pruhu
Asistent hlídání mrtvého úhlu
Autonomní nouzové brždění
Vyhřívání předních sedadel
Automatická klimatizace
Vyšší objem zavazadlového prostoru než 600 cm3
Výkon alespoň 85 kW
Parkovací přední senzory

## Automobil vyšší stř. třídy
Příloha č. 1 - Technická specifikace automobilů
Typ automobilu | Typové označení (doplní účastník)
Automobil vyšší střední třídy v provedení limuzína (1 ks)
Popis povinných parametrů | Minimální požadované parametry | Nabízené parametry (doplní účastník) | Legenda k zapsání nabízených parametrů
Technické parametry
Typ karoserie | Liftback/Sedan |  | Výběr z možností
Palivo | Nafta |  | Ano/Ne
Min. požadovaný výkon (kW) | 120 |  | Doplnění číselné hodnoty
Min točivý moment (Nm) | 300 |  | Doplnění číselné hodnoty
Maximální spotřeba (l/100km) | Maximální spotřeba PHM pro kombinovaný provoz v souladu se zněním přílohy č. 2 k Nařízení vlády č. 173/2016 Sb. |  | Doplnění číselné hodnoty
Max. emise CO2 (g/km) | 150 |  | Doplnění číselné hodnoty
Převodovka | Automatická |  | Ano/Ne
Barva | Černá |  | Ano/Ne
Barva interiéru | Tmavě šedá nebo černá; případně kombinace obou barev |  | Ano/Ne
Min. délka [mm] | 4700 |  | Doplnění číselné hodnoty
Počet míst k sezení | 5 |  | Ano/Ne
Min. rozvor [mm] | 2700 |  | Doplnění číselné hodnoty
Min. základní objem zavazadlového prostoru měřený metodou VDA v dm3 (po odečtení prostoru pro umístění rezervy) | 450 |  | Doplnění číselné hodnoty
Min. objem palivové nádrže (l) | 50 |  | Doplnění číselné hodnoty
Min. airbagů | 6 |  | Doplnění číselné hodnoty
Exteriér
Přední potkávací světlomety xenon/led | Ano |  | Výběr z možností
Přední mlhové světlomety | Ano |  | Ano/Ne
Automatické denní svícení | Ano |  | Ano/Ne
Alu. disky 18" s pneumatikami dle ročního období včetně bezpečnostních šroubů | Ano |  | Ano/Ne
Bezpečnostní šrouby kol | Ano |  | Ano/Ne
Interiér
Klimatizace automatická min. dvouzónová | Ano |  | Ano/Ne
Adaptivní Tempomat | Ano |  | Ano/Ne
Centrální zamykání s dálkovým ovládáním a 2 dálkové klíče | Ano |  | Ano/Ne
Elektrické stahování předních i zadních oken | Ano |  | Ano/Ne
Zadní boční okna zatmavená | Ano |  | Ano/Ne
Tónovaná skla max. dle platné legislativy | Ano |  | Ano/Ne
Orig. integrované autorádio s navigací, bluetooth připojením a handsfree voláním a ovládáním na volantu | Ano |  | Ano/Ne
USB zásuvka | Ano |  | Ano/Ne
Volant výškově a podélně nastavitelný multifunkční volant s dalkovým ovládáním | Ano |  | Ano/Ne
Výškově el. nastavitelné sedadlo řidiče (s pamětí min. pro 2 řidiče) a spolujezdce | Ano |  | Ano/Ne
Dělená zadní sklopná sedadla | Ano |  | Ano/Ne
Zadní stěrač, ostřikovač | Ano |  | Ano/Ne
Elektricky ovládáná zpětná a vyhřívaná zrcátka | Ano |  | Ano/Ne
Textilní koberce originální od výrobce | Ano |  | Ano/Ne
Zásuvka 12V v zavazadlovém prostoru | Ano |  | Ano/Ne
Palubní počítač | Ano |  | Ano/Ne
Středová loketní opěrka vpředu | Ano |  | Ano/Ne
Středová loketní opěrka vzadu | Ano |  | Ano/Ne
Vyhřívání předních sedadel | Ano |  | Ano/Ne
Vyhřívání zadních sedadel | Ano |  | Ano/Ne
Bezpečnost
Hlavové opěrky pro všechna místa k sezení | Ano |  | Ano/Ne
Rezervní kolo | Dojezdové/Plnohodnotné |  | Výběr z možností
Parkovací senzory přední i zadní | Ano |  | Ano/Ne
Parkovací kamera | Ano |  | Ano/Ne
Záruka | 2 roky |  | Doplnění číselné hodnoty (počet let)
Příslušenství
Klíč na matice kol a zvedák | Ano |  | Ano/Ne
Povinná výbava | Ano |  | Ano/Ne
Popis nepovinných parametrů a prvků výbavy (hodnoticí kritérium kvalita) | Nabízené parametry - Ano/Ne (doplní účastník)
Automatické přepínání dálkových a potkávacích světel
Asistent vedení vozu v jízdním pruhu
Asistent hlídání mrtvého úhlu
Boční i hlavové airbagy vzadu
Třízónová klimatizace
Dešťový a světelný sensor
Autonomní nouzové brždění
Zásuvka 230V vzadu
USB zásuvka vzadu
Vyšší objem zavazadlového prostoru než 600 cm3