## Os. automobil nižší stř. třídy
Příloha č. 1 - Technická specifikace automobilů
Typ automobilu | Typové označení (doplní účastník)
Osobní automobil nižší střední třídy v provedení kombi (7 ks) | KIA Ceed SW Exclusive 1,0 T-GDI GPF 88kW
Popis povinných parametrů | Minimální požadované parametry | Nabízené parametry (doplní účastník) | Legenda k zapsání nabízených parametrů
Technické parametry
Typ karoserie | Kombi | Ano | Ano/Ne
Palivo | Benzín/Nafta | Benzín | Výběr z možností
Min. požadovaný výkon (kW) | 75 | 88 | Doplnění číselné hodnoty
Min točivý moment (Nm) | 160 | 172 | Doplnění číselné hodnoty
Maximální spotřeba (l/100km) | Maximální spotřeba PHM pro kombinovaný provoz v souladu se zněním přílohy č. 2 k Nařízení vlády č. 173/2016 Sb. | 5,2-5,5 | Doplnění číselné hodnoty
Max. emise CO2 (g/km) benzín/nafta | 140 | 120-126 | Doplnění číselné hodnoty
Min. základní objem zavazadlového prostoru měřený metodou VDA v dm3 (po odečtení prostoru pro umístění rezervy) | 500 | 625 | Doplnění číselné hodnoty
Min. objem palivové nádrže (l) | 45 | 50 | Doplnění číselné hodnoty
Barva | Bílá | Ano | Ano/Ne
Min. délka [mm] | 4500 | 4600 | Doplnění číselné hodnoty
Min. rozvor [mm] | 2600 | 2650 | Doplnění číselné hodnoty
Exteriér
Přední mlhové světlomety | Ano | Ano | Ano/Ne
Automatické denní svícení | Ano | Ano | Ano/Ne
Alu. disky s pneumatikami dle ročního období včetně bezpečnostních šroubů | Ano | Ano | Ano/Ne
Druhá sada zimních kol s pneumatikami | Ano | Ano(zimní pneu) | Ano/Ne
Interiér
Klimatizace | Alespoň manuální | Ano | Ano/Ne
Tempomat | Ano | Ano | Ano/Ne
Centrální zamykání s dálkovým ovládáním a 2 dálkové klíče | Ano | Ano | Ano/Ne
Elektrické stahování oken | Min. předních | Ano | Ano/Ne
Tónovaná skla max. dle platné legislativy | Ano | Ano | Ano/Ne
Orig. integrované autorádio s navigací, bluetooth připojením a handsfree voláním a ovládáním na volantu | Ano | Ano | Ano/Ne
USB zásuvka | Ano | Ano | Ano/Ne
Volant výškově a podélně nastavitelný | Ano | Ano | Ano/Ne
Výškově nastavitelné sedadlo řidiče | Ano | Ano | Ano/Ne
Dělená zadní sklopná sedadla | Ano | Ano | Ano/Ne
Zadní stěrač, ostřikovač | Ano | Ano | Ano/Ne
Elektricky ovládáná zpětná a vyhřívaná zrcátka | Ano | Ano | Ano/Ne
Gumové koberečky přední, zadní | Ano | Ano | Ano/Ne
Palubní počítač | Ano | Ano | Ano/Ne
Středová loketní opěrka | Ano | Ano | Ano/Ne
Bezpečnost
Min. airbagů | 6 | 6 | Doplnění číselné hodnoty
Hlavové opěrky pro všechna místa k sezení | Ano | Ano | Ano/Ne
Rezervní kolo | Dojezdové/Plnohodnotné | Dojezdové | Výběr z možností
Parkovací kamera | Ano | Ano | Ano/Ne
Počet míst k sezení | 5 | 5 | Ano/Ne
Záruka | 2 roky | 7 let nebo 150 000 km | Doplnění číselné hodnoty (počet let)
Příslušenství
Klíč na matice kol a zvedák | Ano | Ano | Ano/Ne
Povinná výbava | Ano | Ano | Ano/Ne
Popis nepovinných parametrů a prvků výbavy (hodnoticí kritérium kvalita) | Nabízené parametry - Ano/Ne (doplní účastník)
Automatické přepínání dálkových a potkávacích světel | Ano
Asistent rozjezdu do kopce | Ano
Asistent vedení vozu v jízdním pruhu | Ano
Asistent hlídání mrtvého úhlu | Ne
Autonomní nouzové brždění | Ano
Vyhřívání předních sedadel | Ne
Automatická klimatizace | Ano
Vyšší objem zavazadlového prostoru než 600 cm3 | Ano
Výkon alespoň 85 kW | Ano
Parkovací přední senzory | Ne

## Automobil vyšší stř. třídy
Příloha č. 1 - Technická specifikace automobilů
Typ automobilu | Typové označení (doplní účastník)
Automobil vyšší střední třídy v provedení limuzína (1 ks) | Škoda Superb Style 2,0 TDI 140kW 7 DSG
Popis povinných parametrů | Minimální požadované parametry | Nabízené parametry (doplní účastník) | Legenda k zapsání nabízených parametrů
Technické parametry
Typ karoserie | Liftback/Sedan | Liftback | Výběr z možností
Palivo | Nafta | Ano | Ano/Ne
Min. požadovaný výkon (kW) | 120 | 140 | Doplnění číselné hodnoty
Min točivý moment (Nm) | 300 | 400 | Doplnění číselné hodnoty
Maximální spotřeba (l/100km) | Maximální spotřeba PHM pro kombinovaný provoz v souladu se zněním přílohy č. 2 k Nařízení vlády č. 173/2016 Sb. | WLTP 5,219 - 6,356 l NEDC 4,4 l | Doplnění číselné hodnoty
Max. emise CO2 (g/km) | 150 | 148 | Doplnění číselné hodnoty
Převodovka | Automatická | Ano | Ano/Ne
Barva | Černá | Ano | Ano/Ne
Barva interiéru | Tmavě šedá nebo černá; případně kombinace obou barev | Ano | Ano/Ne
Min. délka [mm] | 4700 | 4869 | Doplnění číselné hodnoty
Počet míst k sezení | 5 | Ano | Ano/Ne
Min. rozvor [mm] | 2700 | 2838 | Doplnění číselné hodnoty
Min. základní objem zavazadlového prostoru měřený metodou VDA v dm3 (po odečtení prostoru pro umístění rezervy) | 450 | 625 | Doplnění číselné hodnoty
Min. objem palivové nádrže (l) | 50 | 66 | Doplnění číselné hodnoty
Min. airbagů | 6 | 7 | Doplnění číselné hodnoty
Exteriér
Přední potkávací světlomety xenon/led | Ano | LED | Výběr z možností
Přední mlhové světlomety | Ano | Ano | Ano/Ne
Automatické denní svícení | Ano | Ano | Ano/Ne
Alu. disky 18" s pneumatikami dle ročního období včetně bezpečnostních šroubů | Ano | Ano / letní | Ano/Ne
Bezpečnostní šrouby kol | Ano | Ano | Ano/Ne
Interiér
Klimatizace automatická min. dvouzónová | Ano | Ano | Ano/Ne
Adaptivní Tempomat | Ano | Ano | Ano/Ne
Centrální zamykání s dálkovým ovládáním a 2 dálkové klíče | Ano | Ano | Ano/Ne
Elektrické stahování předních i zadních oken | Ano | Ano | Ano/Ne
Zadní boční okna zatmavená | Ano | Ano | Ano/Ne
Tónovaná skla max. dle platné legislativy | Ano | Ano | Ano/Ne
Orig. integrované autorádio s navigací, bluetooth připojením a handsfree voláním a ovládáním na volantu | Ano | Ano | Ano/Ne
USB zásuvka | Ano | Ano | Ano/Ne
Volant výškově a podélně nastavitelný multifunkční volant s dalkovým ovládáním | Ano | Ano | Ano/Ne
Výškově el. nastavitelné sedadlo řidiče (s pamětí min. pro 2 řidiče) a spolujezdce | Ano | Ano | Ano/Ne
Dělená zadní sklopná sedadla | Ano | Ano | Ano/Ne
Zadní stěrač, ostřikovač | Ano | Ano | Ano/Ne
Elektricky ovládáná zpětná a vyhřívaná zrcátka | Ano | Ano | Ano/Ne
Textilní koberce originální od výrobce | Ano | Ano | Ano/Ne
Zásuvka 12V v zavazadlovém prostoru | Ano | Ano | Ano/Ne
Palubní počítač | Ano | Ano | Ano/Ne
Středová loketní opěrka vpředu | Ano | Ano | Ano/Ne
Středová loketní opěrka vzadu | Ano | Ano | Ano/Ne
Vyhřívání předních sedadel | Ano | Ano | Ano/Ne
Vyhřívání zadních sedadel | Ano | Ano | Ano/Ne
Bezpečnost
Hlavové opěrky pro všechna místa k sezení | Ano | Ano | Ano/Ne
Rezervní kolo | Dojezdové/Plnohodnotné | Ano / neplnohodnotné | Výběr z možností
Parkovací senzory přední i zadní | Ano | Ano | Ano/Ne
Parkovací kamera | Ano | Ano | Ano/Ne
Záruka | 2 roky | 2 roky (bez omezení km) | Doplnění číselné hodnoty (počet let)
Příslušenství
Klíč na matice kol a zvedák | Ano | Ano | Ano/Ne
Povinná výbava | Ano | Ano | Ano/Ne
Popis nepovinných parametrů a prvků výbavy (hodnoticí kritérium kvalita) | Nabízené parametry - Ano/Ne (doplní účastník)
Automatické přepínání dálkových a potkávacích světel | Ne / za příplatek
Asistent vedení vozu v jízdním pruhu | Ne / za příplatek
Asistent hlídání mrtvého úhlu | Ne / za příplatek
Boční i hlavové airbagy vzadu | Ne / za příplatek
Třízónová klimatizace | Ne / za příplatek
Dešťový a světelný sensor | Ano
Autonomní nouzové brždění | Ano
Zásuvka 230V vzadu | Ne / za příplatek
USB zásuvka vzadu | Ne / za příplatek
Vyšší objem zavazadlového prostoru než 600 cm3 | Ano