## Rekapitulace stavby
Export VZ |  | List obsahuje: |  |  |  |  | 1) Rekapitulace stavby |  |  | 2) Rekapitulace objektů stavby a soupisů prací | [16 empty] | 3.0 | [5 empty] | False | False | {6b7feb36-2509-4bc8-839d-e192beeac22d}
[18 empty] | >> skryté sloupce << | [13 empty] | 0,01 | 21
[32 empty] | 0,01 | 15
|  | REKAPITULACE STAVBY | [16 empty] | v --- níže se nacházejí doplnkové a pomocné údaje k sestavám --- v | [11 empty] | Návod na vyplnění | 0,001
|  | Kód: |  |  |  |  | 2018028 | [23 empty] | Měnit lze pouze buňky se žlutým podbarvením! 1) v Rekapitulaci stavby vyplňte údaje o Uchazeči (přenesou se do ostatních sestav i v jiných listech) 2) na vybraných listech vyplňte v sestavě Soupis prací ceny u položek Podrobnosti k vyplnění naleznete na poslední záložce s Pokyny pro vyplnění | 0,01
|  | Stavba: |  |  |  |  | ČSI - Fráni Šrámka | [24 empty] | 0,01
|  | KSO: | [11 empty] | CC-CZ: | [17 empty] | 0,01
|  | Místo: |  |  |  |  | Fráni Šrámka 37, Praha 5 | [6 empty] | Datum: |  | 17.8.2018 | [15 empty] | 0,01
0,01
|  | Zadavatel: | [11 empty] | IČ: | [17 empty] | 0,01
[14 empty] | DIČ: | [17 empty] | 0,01
0,01
|  | Uchazeč: | [11 empty] | IČ: |  | Vyplň údaj | [15 empty] | 0,01
|  |  | Vyplň údaj | [10 empty] | DIČ: |  | Vyplň údaj | [15 empty] | 0,01
False
|  | Projektant: | [11 empty] | IČ: | [17 empty] | False
[14 empty] | DIČ: | [17 empty] | True
0,01
|  | Poznámka: | [29 empty] | 0,01
False
|  | Cena bez DPH | [11 empty] | 0
[8 empty] | Sazba daně |  | Základ daně |  |  |  | Výše daně
|  | DPH |  | základní |  |  |  | 21% |  | 0 |  |  |  | 0
|  |  |  | snížená |  |  |  | 15% |  | 0 |  |  |  | 0
|  |  |  | zákl. přenesená |  |  |  | 21% |  | 0 |  |  |  | 0
|  |  |  | sníž. přenesená |  |  |  | 15% |  | 0 |  |  |  | 0
|  |  |  | nulová |  |  |  | 0% |  | 0 |  |  |  | 0
|  | Cena s DPH | [6 empty] | v |  | CZK |  |  | 0
REKAPITULACE OBJEKTŮ STAVBY A SOUPISŮ PRACÍ
| Kód: | [6 empty] | 2018028
| Stavba: | [6 empty] | ČSI - Fráni Šrámka
| Místo: | [6 empty] | Fráni Šrámka 37, Praha 5 |  |  |  |  | Datum: |  | 17.8.2018
| Zadavatel: | [11 empty] | Projektant: | [5 empty] | Informatívní údaje z listů zakázek
Uchazeč:
| Kód |  |  |  | Objekt, Soupis prací | [6 empty] | Cena bez DPH [CZK] |  |  |  | Cena s DPH [CZK] | Typ |  | z toho Ostat. náklady [CZK] | DPH [CZK] | Normohodiny [h] | DPH základní [CZK] | DPH snížená [CZK] | DPH základní přenesená [CZK] | DPH snížená přenesená [CZK] | Základna DPH základní | Základna DPH snížená | Základna DPH zákl. přenesená | Základna DPH sníž. přenesená | Základna DPH nulová
| Náklady stavby celkem | [10 empty] | 0 |  |  |  | 0 |  |  | 0 | 0 | 0 | 0 | 0 | 0 | 0 | 0 | 0 | 0 | 0 | 0 |  | D | 0 |  | IMPORT | {6b7feb36-2509-4bc8-839d-e192beeac22d} | {00000000-0000-0000-0000-000000000000}
/ |  | 2018028 |  |  |  | ČSI - Fráni Šrámka | [5 empty] | 0 |  |  |  | 0 | STA |  | 0 | 0 | 0 | 0 | 0 | 0 | 0 | 0 | 0 | 0 | 0 | 0 |  |  | 1 | ###NOINSERT### | IMPORT | {6b7feb36-2509-4bc8-839d-e192beeac22d} | {00000000-0000-0000-0000-000000000000}

## 2018028 - ČSI - Fráni Šrámka
| List obsahuje: |  | 1) Krycí list soupisu | 2) Rekapitulace |  |  | 3) Soupis prací | Zpět na list: | Rekapitulace stavby
[9 empty] | >> skryté sloupce << | [9 empty] | {6b7feb36-2509-4bc8-839d-e192beeac22d}
2
| KRYCÍ LIST SOUPISU | [8 empty] | v --- níže se nacházejí doplnkové a pomocné údaje k sestavám --- v | [8 empty] | False
Stavba:
ČSI - Fráni Šrámka
| KSO: |  |  |  |  | CC-CZ:
| Místo: |  | Fráni Šrámka 37, Praha 5 |  |  | Datum: | 17.8.2018
| Zadavatel: |  |  |  |  | IČ:
DIČ:
| Uchazeč: |  |  |  |  | IČ:
DIČ:
| Projektant: |  |  |  |  | IČ:
DIČ:
Poznámka:
| Cena bez DPH | [5 empty] | 0
|  |  | Základ daně |  |  | Sazba daně | Výše daně
| DPH | základní | 0 |  |  | 21% | 0
|  | snížená | 0 |  |  | 15% | 0
|  | zákl. přenesená | 0 |  |  | 21% | 0
|  | sníž. přenesená | 0 |  |  | 15% | 0
|  | nulová | 0 |  |  | 0% | 0
| Cena s DPH |  |  | v | CZK |  | 0
REKAPITULACE ČLENĚNÍ SOUPISU PRACÍ
Stavba:
ČSI - Fráni Šrámka
Místo: |  |  | Fráni Šrámka 37, Praha 5 |  |  | Datum: | 17.8.2018
Zadavatel: | [5 empty] | Projektant: | 0
Uchazeč:
Kód dílu - Popis | [6 empty] | Cena celkem [CZK]
Náklady soupisu celkem | [6 empty] | 0 | [12 empty] | -1
| HSV - Práce a dodávky HSV | [5 empty] | 0
| 3 - Svislé a kompletní konstrukce | [5 empty] | 0
| 6 - Úpravy povrchů, podlahy a osazování výplní | [5 empty] | 0
| 9 - Ostatní konstrukce a práce, bourání | [5 empty] | 0
| 997 - Přesun sutě | [5 empty] | 0
| 998 - Přesun hmot | [5 empty] | 0
| PSV - Práce a dodávky PSV | [5 empty] | 0
| 725 - Zdravotechnika - zařizovací předměty | [5 empty] | 0
| 735 - Ústřední vytápění - otopná tělesa | [5 empty] | 0
| 741 - Elektroinstalace - silnoproud | [5 empty] | 0
| 751 - Vzduchotechnika | [5 empty] | 0
| 763 - Konstrukce suché výstavby | [5 empty] | 0
| 766 - Konstrukce truhlářské | [5 empty] | 0
| 776 - Podlahy povlakové | [5 empty] | 0
| 783 - Dokončovací práce - nátěry | [5 empty] | 0
| 784 - Dokončovací práce - malby a tapety | [5 empty] | 0
| HZS - Hodinové zúčtovací sazby | [5 empty] | 0
| VRN - Vedlejší rozpočtové náklady | [5 empty] | 0
SOUPIS PRACÍ
Stavba:
ČSI - Fráni Šrámka
Místo: |  |  | Fráni Šrámka 37, Praha 5 |  |  | Datum: | 17.8.2018
Zadavatel: | [5 empty] | Projektant: | 0
Uchazeč:
PČ | Typ | Kód | Popis | MJ | Množství | J.cena [CZK] | Cena celkem [CZK] | Cenová soustava |  | Poznámka | DPH | J. Nh [h] | Nh celkem [h] | J. hmotnost [t] | Hmotnost celkem [t] | J. suť [t] | Suť Celkem [t]
Náklady soupisu celkem | [6 empty] | 0 | [5 empty] | 0 |  | 10.8857 |  | 7.4459 |  | D | -1 | [10 empty] | 0
| D | HSV | Práce a dodávky HSV |  |  |  | 0 | [5 empty] | 0 |  | 1.2924 |  | 5.0681 | 1 | D | 0 |  |  |  | ROZPOCET | [6 empty] | 0
| D | 3 | Svislé a kompletní konstrukce |  |  |  | 0 | [5 empty] | 0 |  | 0.2066 |  | 0 | 1 | D | 1 |  |  |  | ROZPOCET | [6 empty] | 0
1 | K | 310321111 | Hrubá výplň proražených otvorů pro instalace ve zdivu nadzákladovém (materiál v ceně) plochy do 1 m2 | m3 | 0.062 |  | 0 | CS ÚRS 2017 01 |  |  | základní |  | 0 | 2.3306 | 0.14449 | 0 | 0 | 4 | K | 2 |  |  |  | ROZPOCET | 0 | 0 | 0 | 0 | 0 | 1 | 0 | 4 | 765375494
| VV |  | začištění průrazu příčkou (15/15 cm, tl. 15 cm) VZT | [15 empty] | VV | 2 | 1 | True | 0 | ROZPOCET
| VV |  | 0,15*0,15*0,15*6 |  | 0.02 | [13 empty] | VV | 2 | 2 | True | 0 | ROZPOCET
| VV |  | začištění průrazu zdí (15/15 cm, tl. 35 cm) VZT | [15 empty] | VV | 2 | 1 | True | 0 | ROZPOCET
| VV |  | 0,15*0,15*0,35*1 |  | 0.008 | [13 empty] | VV | 2 | 2 | True | 0 | ROZPOCET
| VV |  | začištění průrazu obv. zdí (15/15 cm, tl. 50 cm) VZT | [15 empty] | VV | 2 | 1 | True | 0 | ROZPOCET
| VV |  | 0,15*0,15*0,5*3 |  | 0.034 | [13 empty] | VV | 2 | 2 | True | 0 | ROZPOCET
| VV |  | Součet |  | 0.062 | [13 empty] | VV | 2 | 4 | True | 1 | ROZPOCET
2 | K | 460710042 | Vyplnění rýh a otvorů vyplnění a omítnutí rýh hloubky do 5 cm a šířky do 5 cm | m | 16 |  | 0 | CS ÚRS 2017 01 |  |  | základní |  | 0 | 0.00042 | 0.00672 | 0 | 0 | 64 | K | 2 |  |  |  | ROZPOCET | 0 | 0 | 0 | 0 | 0 | 1 | 0 | 64 | -1409972549
| VV |  | začištění drážky pro kabel 3/5 cm EL+VZT | [15 empty] | VV | 2 | 1 | True | 0 | ROZPOCET
| VV |  | 16,0 |  | 16 | [13 empty] | VV | 2 | 2 | True | 1 | ROZPOCET
3 | K | 460710055 | Vyplnění rýh a otvorů vyplnění a omítnutí rýh hloubky do 15 cm a šířky přes 10 do 15 cm | m | 7.5 |  | 0 | CS ÚRS 2017 01 |  |  | základní |  | 0 | 0.00178 | 0.01335 | 0 | 0 | 64 | K | 2 |  |  |  | ROZPOCET | 0 | 0 | 0 | 0 | 0 | 1 | 0 | 64 | 766808886
| VV |  | začištění drážky pro potrubí+kabel 15/15 cm VZT | [15 empty] | VV | 2 | 1 | True | 0 | ROZPOCET
| VV |  | 7,5 |  | 7.5 | [13 empty] | VV | 2 | 2 | True | 1 | ROZPOCET
4 | K | 460710102 | Vyplnění rýh a otvorů zabetonování otvorů ve stropech včetně bednění a výztuže plochy do 0,09 m2 a tlouštky přes 10 d o 20 cm | kus | 1 |  | 0 | CS ÚRS 2017 01 |  |  | základní |  | 0 | 0.04204 | 0.04204 | 0 | 0 | 64 | K | 2 |  |  |  | ROZPOCET | 0 | 0 | 0 | 0 | 0 | 1 | 0 | 64 | -286035799
| VV |  | začištění průrazu stropem (15/15 cm, tl. 20 cm) VZT | [15 empty] | VV | 2 | 1 | True | 0 | ROZPOCET
| VV |  | 1,0 |  | 1 | [13 empty] | VV | 2 | 2 | True | 1 | ROZPOCET
| D | 6 | Úpravy povrchů, podlahy a osazování výplní |  |  |  | 0 | [5 empty] | 0 |  | 1.0372 |  | 0 | 1 | D | 1 |  |  |  | ROZPOCET | [6 empty] | 0
5 | K | 611325223 | Vápenocementová nebo vápenná omítka jednotlivých malých ploch štuková na stropech, plochy jednotlivě přes 0,25 do 1 m2 | kus | 4 |  | 0 | CS ÚRS 2017 01 |  |  | základní |  | 0 | 0.0415 | 0.166 | 0 | 0 | 4 | K | 2 |  |  |  | ROZPOCET | 0 | 0 | 0 | 0 | 0 | 1 | 0 | 4 | 2055763591
| VV |  | "patro 1 pravá část - kuchyňka: po vybourání příčky" 1,0 |  | 1 | [13 empty] | VV | 2 | 2 | True | 0 | ROZPOCET
| VV |  | "patro 1 levá část - kuchyňka: po vybourání příčky" 1,0 |  | 1 | [13 empty] | VV | 2 | 2 | True | 0 | ROZPOCET
|  |  | "patro 2 pravá část - kuchyňka: po vybourání příčky" 1,0 |  | 1
|  |  | "patro 2 levá část - kuchyňka: po vybourání příčky" 1,0 |  | 1
| VV |  | Součet |  | 4 | [13 empty] | VV | 2 | 4 | True | 1 | ROZPOCET
6 | K | 612325221 | Vápenocementová nebo vápenná omítka jednotlivých malých ploch štuková na stěnách, plochy jednotlivě do 0,09 m2 | kus | 20 |  | 0 | CS ÚRS 2017 01 |  |  | základní |  | 0 | 0.00376 | 0.0752 | 0 | 0 | 4 | K | 2 |  |  |  | ROZPOCET | 0 | 0 | 0 | 0 | 0 | 1 | 0 | 4 | -1683360240
| VV |  | začištění průrazu příčkou (15/15 cm, tl. 15 cm) VZT | [15 empty] | VV | 2 | 1 | True | 0 | ROZPOCET
| VV |  | "z obou stran" 6,0*2 |  | 12 | [13 empty] | VV | 2 | 2 | True | 0 | ROZPOCET
| VV |  | začištění průrazu zdí (15/15 cm, tl. 35 cm) VZT | [15 empty] | VV | 2 | 1 | True | 0 | ROZPOCET
| VV |  | "z obou stran" 1,0*2 |  | 2 | [13 empty] | VV | 2 | 2 | True | 0 | ROZPOCET
| VV |  | začištění průrazu obv. zdí (15/15 cm, tl. 50 cm) VZT | [15 empty] | VV | 2 | 1 | True | 0 | ROZPOCET
| VV |  | "z obou stran" 3,0*2 |  | 6 | [13 empty] | VV | 2 | 2 | True | 0 | ROZPOCET
| VV |  | Součet |  | 20 | [13 empty] | VV | 2 | 4 | True | 1 | ROZPOCET
7 | K | 612325223 | Vápenocementová nebo vápenná omítka jednotlivých malých ploch štuková na stěnách, plochy jednotlivě přes 0,25 do 1 m2 | kus | 4 |  | 0 | CS ÚRS 2017 01 |  |  | základní |  | 0 | 0.0415 | 0.166 | 0 | 0 | 4 | K | 2 |  |  |  | ROZPOCET | 0 | 0 | 0 | 0 | 0 | 1 | 0 | 4 | 1676073780
| VV |  | "patro 1 - kuchyňka L: po vybourání příčky, na straně bez obkladu" 1,0 |  | 1 | [13 empty] | VV | 2 | 2 | True | 0 | ROZPOCET
| VV |  | "patro 1 - kuchyňka P: po vybourání příčky, na straně bez obkladu" 1,0 |  | 1 | [13 empty] | VV | 2 | 2 | True | 0 | ROZPOCET
|  |  | "patro 2 - kuchyňka L: po vybourání příčky, na straně bez obkladu" 1,0 |  | 1
|  |  | "patro 12- kuchyňka P: po vybourání příčky, na straně bez obkladu" 1,0 |  | 1
| VV |  | Součet |  | 4 | [13 empty] | VV | 2 | 4 | True | 1 | ROZPOCET
8 | K | 612325225 | Vápenocementová nebo vápenná omítka jednotlivých malých ploch štuková na stěnách, plochy jednotlivě přes 1,0 do 4 m2 | kus | 4 |  | 0 | CS ÚRS 2017 01 |  |  | základní |  | 0 | 0.1575 | 0.63 | 0 | 0 | 4 | K | 2 |  |  |  | ROZPOCET | 0 | 0 | 0 | 0 | 0 | 1 | 0 | 4 | 1048874953
| VV |  | "patro 1 - kuchyňka L: po vybourání příčky, na straně s odsekaných obkladem" 1,0 |  | 1 | [13 empty] | VV | 2 | 2 | True | 0 | ROZPOCET
| VV |  | "patro 1 - kuchyňka p: po vybourání příčky, na straně s odsekaných obkladem" 1,0 |  | 1 | [13 empty] | VV | 2 | 2 | True | 0 | ROZPOCET
|  |  | "patro 2 - kuchyňka L: po vybourání příčky, na straně s odsekaných obkladem" 1,0 |  | 1
|  |  | "patro 2 - kuchyňka p: po vybourání příčky, na straně s odsekaných obkladem" 1,0 |  | 1
| VV |  | Součet |  | 4 | [13 empty] | VV | 2 | 4 | True | 1 | ROZPOCET
| D | 9 | Ostatní konstrukce a práce, bourání |  |  |  | 0 | [5 empty] | 0 |  | 0.048552 |  | 5.0681 | 1 | D | 1 |  |  |  | ROZPOCET | [6 empty] | 0
9 | K | 949101111 | Lešení pomocné pracovní pro objekty pozemních staveb pro zatížení do 150 kg/m2, o výšce lešeňové podlahy do 1,9 m | m2 | 285.6 |  | 0 | CS ÚRS 2017 01 |  |  | základní |  | 0 | 0.00013 | 0.037128 | 0 | 0 | 4 | K | 2 |  |  |  | ROZPOCET | 0 | 0 | 0 | 0 | 0 | 1 | 0 | 4 | -1374183277
| VV |  | "patro 1 - pravá část" 31,2+7,8 |  | 39 | [13 empty] | VV | 2 | 2 | True | 0 | ROZPOCET
| VV |  | "patro 1 - levá část" 31,0+7,8 |  | 38.8 | [13 empty] | VV | 2 | 2 | True | 0 | ROZPOCET
| VV |  | "patro 2 - pravá část" 34,6 |  | 34.6 | [13 empty] | VV | 2 | 2 | True | 0 | ROZPOCET
| VV |  | "patro 2 - levá část" 34,4 |  | 34.4 | [13 empty] | VV | 2 | 2 | True | 0 | ROZPOCET
| VV |  | "hala 1 a 2" 44,8+45,7 |  | 90.5 | [13 empty] | VV | 2 | 2 | True | 0 | ROZPOCET
| VV |  | "podesty a schodiště" 16,1*3 |  | 48.3 | [13 empty] | VV | 2 | 2 | True | 0 | ROZPOCET
| VV |  | Součet |  | 285.6 | [13 empty] | VV | 2 | 4 | True | 1 | ROZPOCET
10 | K | 952901111 | Vyčištění budov nebo objektů před předáním do užívání budov bytové nebo občanské výstavby - zametení a umytí podlah, dlažeb, obkladů, schodů v místnostech, chodbách a schodištích, vyčištění a umytí oken, dveří s rámy, zárubněmi, umytí a vyčištění jiných zasklených a natíraných ploch a zařizovacích předmětů, při světlé výšce podlaží do 4 m | m2 | 285.6 |  | 0 | CS ÚRS 2017 01 |  |  | základní |  | 0 | 4e-05 | 0.011424 | 0 | 0 | 4 | K | 2 |  |  |  | ROZPOCET | 0 | 0 | 0 | 0 | 0 | 1 | 0 | 4 | -2026300142
| VV |  | "patro 1 - pravá část" 31,2+7,8 |  | 39 | [13 empty] | VV | 2 | 2 | True | 0 | ROZPOCET
| VV |  | "patro 1 - levá část" 31,0+7,8 |  | 38.8 | [13 empty] | VV | 2 | 2 | True | 0 | ROZPOCET
| VV |  | "patro 2 - pravá část" 34,6 |  | 34.6 | [13 empty] | VV | 2 | 2 | True | 0 | ROZPOCET
| VV |  | "patro 2 - levá část" 34,4 |  | 34.4 | [13 empty] | VV | 2 | 2 | True | 0 | ROZPOCET
| VV |  | "hala 1 a 2" 44,8+45,7 |  | 90.5 | [13 empty] | VV | 2 | 2 | True | 0 | ROZPOCET
| VV |  | "podesty a schodiště" 16,1*3 |  | 48.3 | [13 empty] | VV | 2 | 2 | True | 0 | ROZPOCET
| VV |  | Součet |  | 285.6 | [13 empty] | VV | 2 | 4 | True | 1 | ROZPOCET
11 | K | 962031132 | Bourání příček z cihel, tvárnic nebo příčkovek z cihel pálených, plných nebo dutých na maltu vápennou nebo vápenocementovou, tl. do 100 mm | m2 | 16.848 |  | 0 | CS ÚRS 2017 01 |  |  | základní |  | 0 | 0 | 0 | 0.131 | 2.2071 | 4 | K | 2 |  |  |  | ROZPOCET | 0 | 0 | 0 | 0 | 0 | 1 | 0 | 4 | -2030599201
| VV |  | "patro 1 - kuchyňka L" 1,76*2,78+0,7*2,56+0,75*2,57-1,6*2,75 |  | 4.212 | [13 empty] | VV | 2 | 2 | True | 0 | ROZPOCET
| VV |  | "patro 1 - kuchyňka P" 1,76*2,78+0,7*2,56+0,75*2,57-1,6*2,75 |  | 4.212 | [13 empty] | VV | 2 | 2 | True | 0 | ROZPOCET
|  |  | "patro 2- kuchyňka L" 1,76*2,78+0,7*2,56+0,75*2,57-1,6*2,75 |  | 4.212
|  |  | "patro 2 - kuchyňka P" 1,76*2,78+0,7*2,56+0,75*2,57-1,6*2,75 |  | 4.212
| VV |  | Součet |  | 16.848 | [13 empty] | VV | 2 | 4 | True | 1 | ROZPOCET
12 | K | 967031732 | Přisekání (špicování) plošné nebo rovných ostění zdiva z cihel pálených plošné, na maltu vápennou nebo vápenocementovou, tl. na maltu vápennou nebo vápenocementovou, tl. do 100 mm | m2 | 3.508 |  | 0 | CS ÚRS 2017 01 |  |  | základní |  | 0 | 0 | 0 | 0.183 | 0.64196 | 4 | K | 2 |  |  |  | ROZPOCET | 0 | 0 | 0 | 0 | 0 | 1 | 0 | 4 | 1713742146
| VV |  | v místech bouraných příček se stykem se stěnami a stropem | [15 empty] | VV | 2 | 1 | True | 0 | ROZPOCET
| VV |  | "patro 1 - kuchyňka L" (3,21+2,78*2)*0,1 |  | 0.877 | [13 empty] | VV | 2 | 2 | True | 0 | ROZPOCET
| VV |  | "patro 1 - kuchyňka P" (3,21+2,78*2)*0,1 |  | 0.877 | [13 empty] | VV | 2 | 2 | True | 0 | ROZPOCET
|  |  | "patro 2 - kuchyňka L" (3,21+2,78*2)*0,1 |  | 0.877
|  |  | "patro 2 - kuchyňka P" (3,21+2,78*2)*0,1 |  | 0.877
| VV |  | Součet |  | 3.508 | [13 empty] | VV | 2 | 4 | True | 1 | ROZPOCET
13 | K | 968062456 | Vybourání dřevěných rámů oken s křídly, dveřních zárubní, vrat, stěn, ostění nebo obkladů dveřních zárubní, plochy přes 2 m2 | m2 | 17.78 |  | 0 | CS ÚRS 2017 01 |  |  | základní |  | 0 | 0 | 0 | 0.067 | 1.1913 | 4 | K | 2 |  |  |  | ROZPOCET | 0 | 0 | 0 | 0 | 0 | 1 | 0 | 4 | 27369429
| VV |  | "patro 1 - kuchyňka L" 1,6*2,78 |  | 4.448 | [13 empty] | VV | 2 | 2 | True | 0 | ROZPOCET
| VV |  | "patro 1 - kuchyňka P" 1,6*2,78 |  | 4.448 | [13 empty] | VV | 2 | 2 | True | 0 | ROZPOCET
|  |  | "patro 2 - kuchyňka L" 1,6*2,78 |  | 4.448
|  |  | "patro 2 - kuchyňka P" 1,6*2,78 |  | 4.448
| VV |  | Součet |  | 17.78 | [13 empty] | VV | 2 | 4 | True | 1 | ROZPOCET
14 | K | 971033151 | Vybourání otvorů ve zdivu základovém nebo nadzákladovém z cihel, tvárnic, příčkovek z cihel pálených na maltu vápennou nebo vápenocementovou průměru profilu do 60 mm, tl. do 450 mm | kus | 1 |  | 0 | CS ÚRS 2017 01 |  |  | základní |  | 0 | 0 | 0 | 0.002 | 0.002 | 4 | K | 2 |  |  |  | ROZPOCET | 0 | 0 | 0 | 0 | 0 | 1 | 0 | 4 | -49596351
| VV |  | vrtání prostupů pro kabel 3 cm VZT (0,4 m) | [15 empty] | VV | 2 | 1 | True | 0 | ROZPOCET
| VV |  | 1,0 |  | 1 | [13 empty] | VV | 2 | 2 | True | 1 | ROZPOCET
15 | K | 971033231 | Vybourání otvorů ve zdivu základovém nebo nadzákladovém z cihel, tvárnic, příčkovek z cihel pálených na maltu vápennou nebo vápenocementovou plochy do 0,0225 m2, tl. do 150 mm | kus | 5 |  | 0 | CS ÚRS 2017 01 |  |  | základní |  | 0 | 0 | 0 | 0.004 | 0.02 | 4 | K | 2 |  |  |  | ROZPOCET | 0 | 0 | 0 | 0 | 0 | 1 | 0 | 4 | -1074219693
| VV |  | průraz cihel příčkou (15/15 cm, tl. 15 cm) VZT | [15 empty] | VV | 2 | 1 | True | 0 | ROZPOCET
| VV |  | 5,0 |  | 5 | [13 empty] | VV | 2 | 2 | True | 1 | ROZPOCET
16 | K | 971033251 | Vybourání otvorů ve zdivu základovém nebo nadzákladovém z cihel, tvárnic, příčkovek z cihel pálených na maltu vápennou nebo vápenocementovou plochy do 0,0225 m2, tl. do 450 mm | kus | 1 |  | 0 | CS ÚRS 2017 01 |  |  | základní |  | 0 | 0 | 0 | 0.012 | 0.012 | 4 | K | 2 |  |  |  | ROZPOCET | 0 | 0 | 0 | 0 | 0 | 1 | 0 | 4 | 1964019233
| VV |  | průraz cihel příčkou (15/15 cm, tl. 35 cm) VZT | [15 empty] | VV | 2 | 1 | True | 0 | ROZPOCET
| VV |  | 1,0 |  | 1 | [13 empty] | VV | 2 | 2 | True | 1 | ROZPOCET
17 | K | 971033261 | Vybourání otvorů ve zdivu základovém nebo nadzákladovém z cihel, tvárnic, příčkovek z cihel pálených na maltu vápennou nebo vápenocementovou plochy do 0,0225 m2, tl. do 600 mm | kus | 3 |  | 0 | CS ÚRS 2017 01 |  |  | základní |  | 0 | 0 | 0 | 0.016 | 0.048 | 4 | K | 2 |  |  |  | ROZPOCET | 0 | 0 | 0 | 0 | 0 | 1 | 0 | 4 | 1086304274
| VV |  | průraz cihel zdí (15/15 cm, tl. 50 cm) VZT | [15 empty] | VV | 2 | 1 | True | 0 | ROZPOCET
| VV |  | 3,0 |  | 3 | [13 empty] | VV | 2 | 2 | True | 1 | ROZPOCET
18 | K | 972054151 | Vybourání otvorů v ŽB stropech nebo klenbách pl do 0,0225 m2 tl do 200 mm | kus | 1 |  | 0 | CS ÚRS 2017 01 |  |  | základní |  | 0 | 0 | 0 | 0.008 | 0.008 | 4 | K | 2 |  |  |  | ROZPOCET | 0 | 0 | 0 | 0 | 0 | 1 | 0 | 4 | -445806876
| VV |  | průraz ŽB stropem(15/15 cm, tl. 20 cm) VZT | [15 empty] | VV | 2 | 1 | True | 0 | ROZPOCET
| VV |  | 1,0 |  | 1 | [13 empty] | VV | 2 | 2 | True | 1 | ROZPOCET
19 | K | 974031132 | Vysekání rýh ve zdivu cihelném na maltu vápennou nebo vápenocementovou do hl. 50 mm a šířky do 70 mm | m | 16 |  | 0 | CS ÚRS 2017 01 |  |  | základní |  | 0 | 0 | 0 | 0.006 | 0.096 | 4 | K | 2 |  |  |  | ROZPOCET | 0 | 0 | 0 | 0 | 0 | 1 | 0 | 4 | 1750590708
| VV |  | vysekání drážky pro kabel 3/5 cm (EL+VZT) | [15 empty] | VV | 2 | 1 | True | 0 | ROZPOCET
| VV |  | 16,0 |  | 16 | [13 empty] | VV | 2 | 2 | True | 1 | ROZPOCET
20 | K | 974031164 | Vysekání rýh ve zdivu cihelném na maltu vápennou nebo vápenocementovou do hl. 150 mm a šířky do 150 mm | m | 7.5 |  | 0 | CS ÚRS 2017 01 |  |  | základní |  | 0 | 0 | 0 | 0.04 | 0.3 | 4 | K | 2 |  |  |  | ROZPOCET | 0 | 0 | 0 | 0 | 0 | 1 | 0 | 4 | -237881130
| VV |  | vysekání drážky pro potrubí + kabel 15/15 cm VZT | [15 empty] | VV | 2 | 1 | True | 0 | ROZPOCET
| VV |  | 7,5 |  | 7.5 | [13 empty] | VV | 2 | 2 | True | 1 | ROZPOCET
21 | K | 978059541 | Odsekání obkladů stěn včetně otlučení podkladní omítky až na zdivo z obkládaček vnitřních, z jakýchkoliv materiálů, plochy přes 1 m2 | m2 | 7.968 |  | 0 | CS ÚRS 2017 01 |  |  | základní |  | 0 | 0 | 0 | 0.068 | 0.54182 | 4 | K | 2 |  |  |  | ROZPOCET | 0 | 0 | 0 | 0 | 0 | 1 | 0 | 4 | -216428233
| VV |  | "patro 1 - kuchyňka L" (0,99+0,75*2)*0,8 |  | 1.992 | [13 empty] | VV | 2 | 2 | True | 0 | ROZPOCET
| VV |  | "patro 1 - kuchyňka P" (0,99+0,75*2)*0,8 |  | 1.992 | [13 empty] | VV | 2 | 2 | True | 0 | ROZPOCET
|  |  | "patro 2 - kuchyňka L" (0,99+0,75*2)*0,8 |  | 1.992
|  |  | "patro 2 - kuchyňka P" (0,99+0,75*2)*0,8 |  | 1.992
| VV |  | Součet |  | 7.968 | [13 empty] | VV | 2 | 4 | True | 1 | ROZPOCET
| D | 997 | Přesun sutě |  |  |  | 0 | [5 empty] | 0 |  | 0 |  | 0 | 1 | D | 1 |  |  |  | ROZPOCET | [6 empty] | 0
22 | K | 997013212 | Vnitrostaveništní doprava suti a vybouraných hmot vodorovně do 50 m svisle ručně (nošením po schodech) pro budovy a haly výšky přes 6 do 9 m | t | 6.423 |  | 0 | CS ÚRS 2017 01 |  |  | základní |  | 0 | 0 | 0 | 0 | 0 | 4 | K | 2 |  |  |  | ROZPOCET | 0 | 0 | 0 | 0 | 0 | 1 | 0 | 4 | 2142532924
23 | K | 997013501 | Odvoz suti a vybouraných hmot na skládku nebo meziskládku se složením, na vzdálenost do 1 km | t | 6.423 |  | 0 | CS ÚRS 2017 01 |  |  | základní |  | 0 | 0 | 0 | 0 | 0 | 4 | K | 2 |  |  |  | ROZPOCET | 0 | 0 | 0 | 0 | 0 | 1 | 0 | 4 | 114977306
24 | K | 997013509 | Odvoz suti a vybouraných hmot na skládku nebo meziskládku se složením, na vzdálenost Příplatek k ceně za každý další i započatý 1 km přes 1 km | t | 57.807 |  | 0 | CS ÚRS 2017 01 |  |  | základní |  | 0 | 0 | 0 | 0 | 0 | 4 | K | 2 |  |  |  | ROZPOCET | 0 | 0 | 0 | 0 | 0 | 1 | 0 | 4 | 781836990
| VV |  | 6,423*9 'Přepočtené koeficientem množství |  | 57.807 | [13 empty] | VV | 2 | 2 | False | 1 | ROZPOCET
25 | K | 997013831 | Poplatek za uložení stavebního odpadu na skládce (skládkovné) směsného | t | 6.423 |  | 0 | CS ÚRS 2017 01 |  |  | základní |  | 0 | 0 | 0 | 0 | 0 | 4 | K | 2 |  |  |  | ROZPOCET | 0 | 0 | 0 | 0 | 0 | 1 | 0 | 4 | -923764682
| D | 998 | Přesun hmot |  |  |  | 0 | [5 empty] | 0 |  | 0 |  | 0 | 1 | D | 1 |  |  |  | ROZPOCET | [6 empty] | 0
26 | K | 998018002 | Přesun hmot pro budovy občanské výstavby, bydlení, výrobu a služby ruční - bez užití mechanizace vodorovná dopravní vzdálenost do 100 m pro budovy s jakoukoliv nosnou konstrukcí výšky přes 6 do 12 m | t | 0.749 |  | 0 | CS ÚRS 2017 01 |  |  | základní |  | 0 | 0 | 0 | 0 | 0 | 4 | K | 2 |  |  |  | ROZPOCET | 0 | 0 | 0 | 0 | 0 | 1 | 0 | 4 | 1433769545
| D | PSV | Práce a dodávky PSV |  |  |  | 0 | [5 empty] | 0 |  | 9.5934 |  | 2.3778 | 2 | D | 0 |  |  |  | ROZPOCET | [6 empty] | 0
| D | 725 | Zdravotechnika - zařizovací předměty |  |  |  | 0 | [5 empty] | 0 |  | 0 |  | 0.04024 | 2 | D | 1 |  |  |  | ROZPOCET | [6 empty] | 0
27 | K | 725310823 | Demontáž dřezů jednodílných bez výtokových armatur vestavěných v kuchyňských sestavách | soubor | 4 |  | 0 | CS ÚRS 2017 01 |  |  | základní |  | 0 | 0 | 0 | 0.0092 | 0.0368 | 16 | K | 2 |  |  |  | ROZPOCET | 0 | 0 | 0 | 0 | 0 | 1 | 0 | 16 | 1806667751
| VV |  | "kuchyňka (1P+2P)*( L + P); (1+1)*(1+1) |  | 4 | [13 empty] | VV | 2 | 2 | True | 1 | ROZPOCET
28 | K | 725820802 | Demontáž baterií stojánkových do 1 otvoru | soubor | 4 |  | 0 | CS ÚRS 2017 01 |  |  | základní |  | 0 | 0 | 0 | 0.00086 | 0.00344 | 16 | K | 2 |  |  |  | ROZPOCET | 0 | 0 | 0 | 0 | 0 | 1 | 0 | 16 | -1156133273
| VV |  | "kuchyňka 1+2 P * L a P- baterie dřez" 1,0+1,0+1,0+1,0 |  | 4 | [13 empty] | VV | 2 | 2 | True | 1 | ROZPOCET
| D | 735 | Ústřední vytápění - otopná tělesa |  |  |  | 0 | [5 empty] | 0 |  | 0.17146 |  | 0.91154 | 2 | D | 1 |  |  |  | ROZPOCET | [6 empty] | 0
29 | K | 735111810 | Demontáž otopných těles litinových článkových | m2 | 38.3 |  | 0 | CS ÚRS 2017 01 |  |  | základní |  | 0 | 0 | 0 | 0.0238 | 0.91154 | 16 | K | 2 |  |  |  | ROZPOCET | 0 | 0 | 0 | 0 | 0 | 1 | 0 | 16 | -650961938
| VV |  | demontáž stávajících nevyhovujících (zanešených) otopných těles Kalor u kuchyněk | [15 empty] | VV | 2 | 1 | True | 0 | ROZPOCET
| VV |  | "4 ks á 5,3 m2" 5,3*2 |  | 21.2 | [13 empty] | VV | 2 | 2 | True | 0 | ROZPOCET
| VV |  | "4 ks á 4,4 m2" 4,4*2 |  | 17.6 | [13 empty] | VV | 2 | 2 | True | 0 | ROZPOCET
| VV |  | Součet |  | 38.3 | [13 empty] | VV | 2 | 4 | True | 1 | ROZPOCET
30 | K | 733293908 | Úprava stávajícího potrubí původních těles pro připojení nových otopných těles | kus | 8 |  | 0 | CS ÚRS 2017 01 |  |  | základní |  | 0 | 0.00041 | 0.00328 | 0 | 0 | 16 | K | 2 |  |  |  | ROZPOCET | 0 | 0 | 0 | 0 | 0 | 1 | 0 | 16 | 964296746
31 | K | 735152476 | Otopná tělesa panelová VK, typ 21 výšky/délky tělesa 600 mm/900 mm výkon 1159 W včetně termostatického ventilu, připojení a souvisejících prací | kus | 6 |  | 0 | CS ÚRS 2017 01 |  |  | základní |  | 0 | 0.02803 | 0.16818 | 0 | 0 | 16 | K | 2 |  |  |  | ROZPOCET | 0 | 0 | 0 | 0 | 0 | 1 | 0 | 16 | 609113523
32 | K | 735539900 | Stavební přípomoce, odvzdušnění systému, zkoušky těsnost, drobný instalační a kotevní materiáli a další související práce pro kompletní dodávku úpravy ÚT | % |  |  | 0 | CS ÚRS 2017 01 |  |  | základní |  | 0 | 0 | 0 | 0 | 0 | 16 | K | 2 |  |  |  | ROZPOCET | 0 | 0 | 0 | 0 | 0 | 1 | 0 | 16 | 128352453
33 | K | 998735102 | Přesun hmot pro otopná tělesa stanovený z hmotnosti přesunovaného materiálu vodorovná dopravní vzdálenost do 50 m v objektech výšky přes 6 do 12 m | t | 0.214 |  | 0 | CS ÚRS 2017 01 |  |  | základní |  | 0 | 0 | 0 | 0 | 0 | 16 | K | 2 |  |  |  | ROZPOCET | 0 | 0 | 0 | 0 | 0 | 1 | 0 | 16 | 1131510463
34 | K | 998735181 | Přesun hmot pro otopná tělesa stanovený z hmotnosti přesunovaného materiálu Příplatek k cenám za přesun prováděný bez použití mechanizace pro jakoukoliv výšku objektu | t | 0.214 |  | 0 | CS ÚRS 2017 01 |  |  | základní |  | 0 | 0 | 0 | 0 | 0 | 16 | K | 2 |  |  |  | ROZPOCET | 0 | 0 | 0 | 0 | 0 | 1 | 0 | 16 | -1474276538
| D | 741 | Elektroinstalace - silnoproud |  |  |  | 0 | [5 empty] | 0 |  | 2.8385 |  | 0 | 2 | D | 1 |  |  |  | ROZPOCET | [6 empty] | 0
35 | K | 741310201 | Montáž spínačů jedno nebo dvoupólových polozapuštěných nebo zapuštěných se zapojením vodičů šroubové připojení vypínačů, řazení 1-jednopólových | kus | 43 |  | 0 | CS ÚRS 2017 01 |  |  | základní |  | 0 | 0 | 0 | 0 | 0 | 16 | K | 2 |  |  |  | ROZPOCET | 0 | 0 | 0 | 0 | 0 | 1 | 0 | 16 | 1886395139
| VV |  | výměna stávajících | [15 empty] | VV | 2 | 1 | True | 0 | ROZPOCET
| VV |  | 43,0 |  | 43 | [13 empty] | VV | 2 | 2 | True | 1 | ROZPOCET
36 | M | 345355150 | spínač jednopólový, vč. rámečku | kus | 43 |  | 0 | CS ÚRS 2017 01 |  |  | základní |  | 0 | 5e-05 | 0.00215 | 0 | 0 | 32 | M | 2 |  |  |  | ROZPOCET | 0 | 0 | 0 | 0 | 0 | 1 | 0 | 16 | 427044779
37 | K | 741310206 | Montáž spínačů jedno nebo dvoupólových polozapuštěných nebo zapuštěných se zapojením vodičů šroubové připojení vypínačů, řazení 2-dvoupólových | kus | 2 |  | 0 | CS ÚRS 2017 01 |  |  | základní |  | 0 | 0 | 0 | 0 | 0 | 16 | K | 2 |  |  |  | ROZPOCET | 0 | 0 | 0 | 0 | 0 | 1 | 0 | 16 | 1707830822
| VV |  | výměna stávajících | [15 empty] | VV | 2 | 1 | True | 0 | ROZPOCET
| VV |  | 2,0 |  | 2 | [13 empty] | VV | 2 | 2 | True | 1 | ROZPOCET
38 | M | 345355750 | spínač dvoupólový, vč. rámečku | kus | 2 |  | 0 | CS ÚRS 2017 01 |  |  | základní |  | 0 | 5e-05 | 0.0001 | 0 | 0 | 32 | M | 2 |  |  |  | ROZPOCET | 0 | 0 | 0 | 0 | 0 | 1 | 0 | 16 | -233526404
39 | K | 741313041 | Montáž zásuvek domovních se zapojením vodičů šroubové připojení polozapuštěných nebo zapuštěných 10/16 A, provedení 2P + PE | kus | 1 |  | 0 | CS ÚRS 2017 01 |  |  | základní |  | 0 | 0 | 0 | 0 | 0 | 16 | K | 2 |  |  |  | ROZPOCET | 0 | 0 | 0 | 0 | 0 | 1 | 0 | 16 | 994025669
| VV |  | výměna stávajících | [15 empty] | VV | 2 | 1 | True | 0 | ROZPOCET
| VV |  | 1,0 |  | 1 | [13 empty] | VV | 2 | 2 | True | 1 | ROZPOCET
40 | M | 345551030 | zásuvka 1násobná, vč. rámečku | kus | 1 |  | 0 | CS ÚRS 2017 01 |  |  | základní |  | 0 | 6e-05 | 6e-05 | 0 | 0 | 32 | M | 2 |  |  |  | ROZPOCET | 0 | 0 | 0 | 0 | 0 | 1 | 0 | 16 | 473296370
41 | K | 741313043 | Montáž zásuvek domovních se zapojením vodičů šroubové připojení polozapuštěných nebo zapuštěných 10/16 A, provedení 2x (2P + PE) dvojnásobná | kus | 28 |  | 0 | CS ÚRS 2017 01 |  |  | základní |  | 0 | 0 | 0 | 0 | 0 | 16 | K | 2 |  |  |  | ROZPOCET | 0 | 0 | 0 | 0 | 0 | 1 | 0 | 16 | 1543189002
| VV |  | výměna stávajících | [15 empty] | VV | 2 | 1 | True | 0 | ROZPOCET
| VV |  | 20,0 |  | 20 | [13 empty] | VV | 2 | 2 | True | 0 | ROZPOCET
| VV |  | nové zásuvky u kopírek | [15 empty] | VV | 2 | 1 | True | 0 | ROZPOCET
| VV |  | 1P+2P = 4,0+4,0 |  | 8 | [13 empty] | VV | 2 | 2 | True | 0 | ROZPOCET
| VV |  | Součet |  | 24 | [13 empty] | VV | 2 | 4 | True | 1 | ROZPOCET
42 | M | 345551230 | zásuvka 2násobná, vč. rámečku | kus | 28 |  | 0 | CS ÚRS 2017 01 |  |  | základní |  | 0 | 6e-05 | 0.00168 | 0 | 0 | 32 | M | 2 |  |  |  | ROZPOCET | 0 | 0 | 0 | 0 | 0 | 1 | 0 | 16 | -813369382
43 | K | 741122016 | Montáž kabelů měděných bez ukončení uložených pod omítku plných kulatých (CYKY), počtu a průřezu žil 3x2,5 až 6 mm2 | m | 460 |  | 0 | CS ÚRS 2017 01 |  |  | základní |  | 0 | 0 | 0 | 0 | 0 | 16 | K | 2 |  |  |  | ROZPOCET | 0 | 0 | 0 | 0 | 0 | 1 | 0 | 16 | 744935811
| VV |  | pro nové zásuvky u kopírek | [15 empty] | VV | 2 | 1 | True | 0 | ROZPOCET
| VV |  | 5,0*2*2*2 |  | 40 | [13 empty] | VV | 2 | 2 | True | 0 | ROZPOCET
| VV |  | pro zásuvky elektrospotřebičů kuch.linek | [15 empty] | VV | 2 | 1 | True | 0 | ROZPOCET
| VV |  | 50,0*8 |  | 400 | [13 empty] | VV | 2 | 2 | True | 0 | ROZPOCET
| VV |  | osvětlení mezipodest a napojení VZT do rozvaděčů | [15 empty] | VV | 2 | 1 | True | 0 | ROZPOCET
| VV |  | 20,0 |  | 20 | [13 empty] | VV | 2 | 2 | True | 0 | ROZPOCET
| VV |  | Součet |  | 460 | [13 empty] | VV | 2 | 4 | True | 1 | ROZPOCET
44 | M | 341110360 | kabel silový s Cu jádrem CYKY 3x2,5 mm2 | m | 483 |  | 0 | CS ÚRS 2017 01 |  |  | základní |  | 0 | 0.00017 | 0.08211 | 0 | 0 | 32 | M | 2 |  |  |  | ROZPOCET | 0 | 0 | 0 | 0 | 0 | 1 | 0 | 16 | 1461992880
| VV |  | 460*1,05 'Přepočtené koeficientem množství |  | 483 | [13 empty] | VV | 2 | 2 | False | 1 | ROZPOCET
45 | K | 741122211 | Montáž kabelů měděných bez ukončení uložených volně nebo v liště plných kulatých (CYKY) počtu a průřezu žil 3x1,5 až 6 mm2 | m | 43 |  | 0 | CS ÚRS 2017 01 |  |  | základní |  | 0 | 0 | 0 | 0 | 0 | 16 | K | 2 |  |  |  | ROZPOCET | 0 | 0 | 0 | 0 | 0 | 1 | 0 | 16 | -1658505308
| VV |  | v roštech (napojení VZT do rozvaděčů) | [15 empty] | VV | 2 | 1 | True | 0 | ROZPOCET
| VV |  | 43,0 |  | 43 | [13 empty] | VV | 2 | 2 | True | 1 | ROZPOCET
46 | M | 341110360 | kabel silový s Cu jádrem CYKY 3x2,5 mm2 | m | 45.15 |  | 0 | CS ÚRS 2017 01 |  |  | základní |  | 0 | 0.00017 | 0.0076755 | 0 | 0 | 32 | M | 2 |  |  |  | ROZPOCET | 0 | 0 | 0 | 0 | 0 | 1 | 0 | 16 | 620211053
| VV |  | 43*1,05 'Přepočtené koeficientem množství |  | 45.15 | [13 empty] | VV | 2 | 2 | False | 1 | ROZPOCET
47 | K | 741122221 | Montáž kabelů měděných bez ukončení uložených volně nebo v liště plných kulatých (CYKY) počtu a průřezu žil 4x6 mm2 | m | 69 |  | 0 | CS ÚRS 2017 01 |  |  | základní |  | 0 | 0 | 0 | 0 | 0 | 16 | K | 2 |  |  |  | ROZPOCET | 0 | 0 | 0 | 0 | 0 | 1 | 0 | 16 | -2033221397
| VV |  | v roštech (VZT, propojení mezi jednotkami) | [15 empty] | VV | 2 | 1 | True | 0 | ROZPOCET
| VV |  | 69,0 |  | 69 | [13 empty] | VV | 2 | 2 | True | 1 | ROZPOCET
48 | M | 341110640 | kabel silový s Cu jádrem CYKY 4x2,5 mm2 | m | 72.45 |  | 0 | CS ÚRS 2017 01 |  |  | základní |  | 0 | 0.00021 | 0.015215 | 0 | 0 | 32 | M | 2 |  |  |  | ROZPOCET | 0 | 0 | 0 | 0 | 0 | 1 | 0 | 16 | -832276231
| VV |  | 69*1,05 'Přepočtené koeficientem množství |  | 72.45 | [13 empty] | VV | 2 | 2 | False | 1 | ROZPOCET
49 | K | 741130001 | Ukončení vodičů izolovaných s označením a zapojením v rozváděči nebo na přístroji, průřezu žíly do 2,5 mm2 | kus | 40 |  | 0 | CS ÚRS 2017 01 |  |  | základní |  | 0 | 0 | 0 | 0 | 0 | 16 | K | 2 |  |  |  | ROZPOCET | 0 | 0 | 0 | 0 | 0 | 1 | 0 | 16 | 1189089511
| VV |  | nové zásuvky u kopírek | [15 empty] | VV | 2 | 1 | True | 0 | ROZPOCET
| VV |  | (1,0+1,0)*2*2*2 |  | 16 | [13 empty] | VV | 2 | 2 | True | 0 | ROZPOCET
| VV |  | zásuvky - kuch.linka | [15 empty] | VV | 2 | 1 | True | 0 | ROZPOCET
| VV |  | 3*2*2*2 |  | 24 | [13 empty] | VV | 2 | 2 | True | 0 | ROZPOCET
| VV |  | Součet |  | 40 | [13 empty] | VV | 2 | 4 | True | 1 | ROZPOCET
50 | K | 741110512 | Montáž lišt a kanálků elektroinstalačních se spojkami, ohyby a rohy a s nasunutím do krabic vkládacích s víčkem, šířky do přes 60 do 120 mm | m | 4.5 |  | 0 | CS ÚRS 2017 01 |  |  | základní |  | 0 | 0 | 0 | 0 | 0 | 16 | K | 2 |  |  |  | ROZPOCET | 0 | 0 | 0 | 0 | 0 | 1 | 0 | 16 | 967407377
| VV |  | pro VZT | [15 empty] | VV | 2 | 1 | True | 0 | ROZPOCET
| VV |  | 4,5 |  | 4.5 | [13 empty] | VV | 2 | 2 | True | 1 | ROZPOCET
51 | M | 345718310 | lišta elektroinstalační hranatá bílá | kus | 5 |  | 0 | CS ÚRS 2017 01 |  |  | základní |  | 0 | 0.00039 | 0.00195 | 0 | 0 | 32 | M | 2 |  |  |  | ROZPOCET | 0 | 0 | 0 | 0 | 0 | 1 | 0 | 16 | 1656418644
52 | K | 741910415 | Montáž žlabů kovových drátěných a výložníků kovových s podpěrkami a příslušenstvím | m | 18 |  | 0 | CS ÚRS 2017 01 |  |  | základní |  | 0 | 0 | 0 | 0 | 0 | 16 | K | 2 |  |  |  | ROZPOCET | 0 | 0 | 0 | 0 | 0 | 1 | 0 | 16 | 1676227465
| VV |  | pod stropem pro VZT | [15 empty] | VV | 2 | 1 | True | 0 | ROZPOCET
| VV |  | 18,0 |  | 18 | [13 empty] | VV | 2 | 2 | True | 1 | ROZPOCET
53 | M | 345754950 | žlab kabelový pozinkovaný (např. 100x50), vč. spojek, kolen a víka | m | 18 |  | 0 | CS ÚRS 2017 01 |  |  | základní |  | 0 | 0.012 | 0.216 | 0 | 0 | 32 | M | 2 |  |  |  | ROZPOCET | 0 | 0 | 0 | 0 | 0 | 1 | 0 | 16 | -1287396639
54 | K | 741372152 | Montáž svítidel LED se zapojením vodičů přisazených nebo závěsných stropních panelových | kus | 12 |  | 0 | CS ÚRS 2017 01 |  |  | základní |  | 0 | 0 | 0 | 0 | 0 | 16 | K | 2 |  |  |  | ROZPOCET | 0 | 0 | 0 | 0 | 0 | 1 | 0 | 16 | -1576876658
| VV |  | 4,0+8,0 |  | 12 | [13 empty] | VV | 2 | 2 | True | 1 | ROZPOCET
55 | M | 348344907 | LED panel 36W oválný závěsný 130x765mm denní bílá (např. LN001488) vč. závěsů | kus | 4 |  | 0 | CS ÚRS 2017 01 |  |  | základní |  | 0 | 0.0039 | 0.0156 | 0 | 0 | 32 | M | 2 |  |  |  | ROZPOCET | 0 | 0 | 0 | 0 | 0 | 1 | 0 | 16 | 665104349
56 | M | 348344908 | LED panel 70W (např. EE6060) - vysoká svítivost, denní bílá (např. LN00358702), vč. závěsů | kus | 8 |  | 0 | CS ÚRS 2017 01 |  |  | základní |  | 0 | 0.0039 | 0.0312 | 0 | 0 | 32 | M | 2 |  |  |  | ROZPOCET | 0 | 0 | 0 | 0 | 0 | 1 | 0 | 16 | -61000663
57 | K | 741375001 | Montáž svítidlo LED přisazené stropní páskové lištové se zapojením vč. nosné soustavy a demontáží stávajícího osvětlení | m | 120 |  | 0 | CS ÚRS 2017 01 |  |  | základní |  | 0 | 0 | 0 | 0 | 0 | 16 | K | 2 |  |  |  | ROZPOCET | 0 | 0 | 0 | 0 | 0 | 1 | 0 | 16 | 971005970
58 | M | 348344901 | LED profil (např. Mikro 2) - profil + nacvakávací mléčný (opál) kryt 2 m (např. LN000308) | kus | 120 |  | 0 | CS ÚRS 2017 01 |  |  | základní |  | 0 | 0.0039 | 0.468 | 0 | 0 | 32 | M | 2 |  |  |  | ROZPOCET | 0 | 0 | 0 | 0 | 0 | 1 | 0 | 16 | 154843505
59 | M | 348344902 | LED zdroj 12V 480W vnitřní (např. LN002014) | kus | 4 |  | 0 | CS ÚRS 2017 01 |  |  | základní |  | 0 | 0.0039 | 0.0156 | 0 | 0 | 32 | M | 2 |  |  |  | ROZPOCET | 0 | 0 | 0 | 0 | 0 | 1 | 0 | 16 | 939382410
60 | M | 348344903 | kabel černý - 2x0,35 4A max. (např. LN00304802) | m | 120 |  | 0 | CS ÚRS 2017 01 |  |  | základní |  | 0 | 0.0039 | 0.468 | 0 | 0 | 32 | M | 2 |  |  |  | ROZPOCET | 0 | 0 | 0 | 0 | 0 | 1 | 0 | 16 | -1419073045
61 | M | 348344904 | napájecí kabel k trafu 220V AC. (např. LN00005555) | kus | 4 |  | 0 | CS ÚRS 2017 01 |  |  | základní |  | 0 | 0.0039 | 0.0156 | 0 | 0 | 32 | M | 2 |  |  |  | ROZPOCET | 0 | 0 | 0 | 0 | 0 | 1 | 0 | 16 | 500225178
62 | M | 348344905 | lišta (např. LD 302) - 120x40 mm profil 1m (např. LN00336701) | kus | 120 |  | 0 | CS ÚRS 2017 01 |  |  | základní |  | 0 | 0.0039 | 0.468 | 0 | 0 | 32 | M | 2 |  |  |  | ROZPOCET | 0 | 0 | 0 | 0 | 0 | 1 | 0 | 16 | -1618700213
63 | M | 348344906 | LED pásek (např. SB3-300) vnitřní, záruka 3 roky, denní bílá (např. LN00301402) | m | 240 |  | 0 | CS ÚRS 2017 01 |  |  | základní |  | 0 | 0.0039 | 0.936 | 0 | 0 | 32 | M | 2 |  |  |  | ROZPOCET | 0 | 0 | 0 | 0 | 0 | 1 | 0 | 16 | -88895015
64 | K | 741375011 | Montáž svítidlo LED přisazené nástěnné páskové lištové se zapojením vč. nosné soustavy - kuchyňská linka | m | 12 |  | 0 | CS ÚRS 2017 01 |  |  | základní |  | 0 | 0 | 0 | 0 | 0 | 16 | K | 2 |  |  |  | ROZPOCET | 0 | 0 | 0 | 0 | 0 | 1 | 0 | 16 | -157928677
| VV |  | 1,5*2*2*2 |  | 12 | [13 empty] | VV | 2 | 2 | True | 1 | ROZPOCET
65 | M | 348344909 | LED profil (např. Mikro 2) - profil + nacvakávací mléčný (opál) kryt 1m (např. LN000836) | kus | 8 |  | 0 | CS ÚRS 2017 01 |  |  | základní |  | 0 | 0.0039 | 0.0312 | 0 | 0 | 32 | M | 2 |  |  |  | ROZPOCET | 0 | 0 | 0 | 0 | 0 | 1 | 0 | 16 | -992178222
66 | M | 348344910 | LED pásek (např. SQ3-600) vnitřní denní bílá (v ceně) | kus | 8 |  | 0 | CS ÚRS 2017 01 |  |  | základní |  | 0 | 0.0039 | 0.0312 | 0 | 0 | 32 | M | 2 |  |  |  | ROZPOCET | 0 | 0 | 0 | 0 | 0 | 1 | 0 | 16 | 406887417
67 | M | 348344911 | kompletní sada Mikro 2 profil - 2 m, LED zdroj 12V 40W vnitřní, sada koncovek do profilu Mikro-2 (vše v ceně) | kus | 8 |  | 0 | CS ÚRS 2017 01 |  |  | základní |  | 0 | 0.0039 | 0.0312 | 0 | 0 | 32 | M | 2 |  |  |  | ROZPOCET | 0 | 0 | 0 | 0 | 0 | 1 | 0 | 16 | 816911594
68 | K | 741810002 | Zkoušky a prohlídky elektrických rozvodů a zařízení celková prohlídka a vyhotovení revizní zprávy pro objem montážních prací přes 100 do 500 tis. Kč | kus | 1 |  | 0 | CS ÚRS 2017 01 |  |  | základní |  | 0 | 0 | 0 | 0 | 0 | 16 | K | 2 |  |  |  | ROZPOCET | 0 | 0 | 0 | 0 | 0 | 1 | 0 | 16 | 363285031
69 | K | 741990063 | Úpravy stávající elektroinstalace, vč. dorbného instalačního materiálu (20 hod.) | kus | 1 |  | 0 | CS ÚRS 2017 01 |  |  | základní |  | 0 | 0 | 0 | 0 | 0 | 16 | K | 2 |  |  |  | ROZPOCET | 0 | 0 | 0 | 0 | 0 | 1 | 0 | 16 | 1671908866
70 | K | 998741102 | Přesun hmot pro silnoproud stanovený z hmotnosti přesunovaného materiálu vodorovná dopravní vzdálenost do 50 m v objektech výšky přes 6 do 12 m | t | 3.752 |  | 0 | CS ÚRS 2017 01 |  |  | základní |  | 0 | 0 | 0 | 0 | 0 | 16 | K | 2 |  |  |  | ROZPOCET | 0 | 0 | 0 | 0 | 0 | 1 | 0 | 16 | 948482576
71 | K | 998741181 | Přesun hmot pro silnoproud stanovený z hmotnosti přesunovaného materiálu Příplatek k ceně za přesun prováděný bez použití mechanizace pro jakoukoliv výšku objektu | t | 3.752 |  | 0 | CS ÚRS 2017 01 |  |  | základní |  | 0 | 0 | 0 | 0 | 0 | 16 | K | 2 |  |  |  | ROZPOCET | 0 | 0 | 0 | 0 | 0 | 1 | 0 | 16 | 428782442
| D | 751 | Vzduchotechnika |  |  |  | 0 | [5 empty] | 0 |  | 0.59793 |  | 0 | 2 | D | 1 |  |  |  | ROZPOCET | [6 empty] | 0
72 | K | 751791123 | Montáž dvojice potrubí předizolovaného | m | 57 |  | 0 | CS ÚRS 2017 01 |  |  | základní |  | 0 | 0 | 0 | 0 | 0 | 16 | K | 2 |  |  |  | ROZPOCET | 0 | 0 | 0 | 0 | 0 | 1 | 0 | 16 | -831844521
| VV |  | 57,0 |  | 57 | [13 empty] | VV | 2 | 2 | True | 1 | ROZPOCET
73 | M | 552711195 | potrubí předizolované kompaktní systém | m | 57 |  | 0 | CS ÚRS 2017 01 |  |  | základní |  | 0 | 0.01049 | 0.59793 | 0 | 0 | 32 | M | 2 |  |  |  | ROZPOCET | 0 | 0 | 0 | 0 | 0 | 1 | 0 | 16 | 1083559746
74 | K | 751791150 | Ostatní práce pro vzduchotechniku, vč. kondenzačního potrubí, propojení a drobného instalačního a kotevního materiálu | soubor | 3 |  | 0 | CS ÚRS 2017 01 |  |  | základní |  | 0 | 0 | 0 | 0 | 0 | 16 | K | 2 |  |  |  | ROZPOCET | 0 | 0 | 0 | 0 | 0 | 1 | 0 | 16 | 887155994
75 | K | 751791151 | Ostatní práce pro vzduchotechniku - kompletace rozvodů klimatizace + elektroinstalace | soubor | 3 |  | 0 | CS ÚRS 2017 01 |  |  | základní |  | 0 | 0 | 0 | 0 | 0 | 16 | K | 2 |  |  |  | ROZPOCET | 0 | 0 | 0 | 0 | 0 | 1 | 0 | 16 | -492429897
76 | K | 998751101 | Přesun hmot pro vzduchotechniku stanovený z hmotnosti přesunovaného materiálu vodorovná dopravní vzdálenost do 100 m v objektech výšky do 12 m | t | 1.283 |  | 0 | CS ÚRS 2017 01 |  |  | základní |  | 0 | 0 | 0 | 0 | 0 | 16 | K | 2 |  |  |  | ROZPOCET | 0 | 0 | 0 | 0 | 0 | 1 | 0 | 16 | 888373402
77 | K | 998751181 | Přesun hmot pro vzduchotechniku stanovený z hmotnosti přesunovaného materiálu Příplatek k cenám za přesun prováděný bez použití mechanizace pro jakoukoliv výšku objektu | t | 1.283 |  | 0 | CS ÚRS 2017 01 |  |  | základní |  | 0 | 0 | 0 | 0 | 0 | 16 | K | 2 |  |  |  | ROZPOCET | 0 | 0 | 0 | 0 | 0 | 1 | 0 | 16 | -1282985115
| D | 763 | Konstrukce suché výstavby |  |  |  | 0 | [5 empty] | 0 |  | 2.6915 |  | 0.41331 | 2 | D | 1 |  |  |  | ROZPOCET | [6 empty] | 0
78 | K | 763131511 | Podhled ze sádrokartonových desek jednovrstvá zavěšená spodní konstrukce z ocelových profilů CD, UD jednoduše opláštěná deskou standardní A, tl. 12,5 mm, bez TI | m2 | 189.62 |  | 0 | CS ÚRS 2017 01 |  |  | základní |  | 0 | 0.01261 | 2.3911 | 0 | 0 | 16 | K | 2 |  |  |  | ROZPOCET | 0 | 0 | 0 | 0 | 0 | 1 | 0 | 16 | 464950706
| VV |  | chodby, kuchyňka | [15 empty] | VV | 2 | 1 | True | 0 | ROZPOCET
| VV |  | "patro 1 - pravá část" 27,01+4,7+3,8 |  | 35.51 | [13 empty] | VV | 2 | 2 | True | 0 | ROZPOCET
| VV |  | "patro 1 - levá část" 27,01+4,7+3,8 |  | 35.51 | [13 empty] | VV | 2 | 2 | True | 0 | ROZPOCET
| VV |  | "patro 2 - pravá část" 31,1 |  | 31.1 | [13 empty] | VV | 2 | 2 | True | 0 | ROZPOCET
| VV |  | "patro 2 - levá část" 31,0 |  | 31 | [13 empty] | VV | 2 | 2 | True | 0 | ROZPOCET
| VV |  | podesty - 3x | [15 empty] | VV | 2 | 1 | True | 0 | ROZPOCET
| VV |  | 5,7*3 |  | 17.1 | [13 empty] | VV | 2 | 2 | True | 0 | ROZPOCET
| VV |  | hala - 2x | [15 empty] | VV | 2 | 1 | True | 0 | ROZPOCET
| VV |  | 19,7*2 |  | 39.4 | [13 empty] | VV | 2 | 2 | True | 0 | ROZPOCET
| VV |  | Součet |  | 189.62 | [13 empty] | VV | 2 | 4 | True | 1 | ROZPOCET
79 | K | 763131713 | Podhled ze sádrokartonových desek ostatní práce a konstrukce na podhledech ze sádrokartonových desek napojení na obvodové konstrukce | m | 261 |  | 0 | CS ÚRS 2017 01 |  |  | základní |  | 0 | 0.00026 | 0.06786 | 0 | 0 | 16 | K | 2 |  |  |  | ROZPOCET | 0 | 0 | 0 | 0 | 0 | 1 | 0 | 16 | 1889031529
| VV |  | chodby, kuchyňka | [15 empty] | VV | 2 | 1 | True | 0 | ROZPOCET
| VV |  | "patro 1 - pravá část" 34,3+9,8+8,3 |  | 52.4 | [13 empty] | VV | 2 | 2 | True | 0 | ROZPOCET
| VV |  | "patro 1 - levá část" 34,3+9,8+8,3 |  | 52.4 | [13 empty] | VV | 2 | 2 | True | 0 | ROZPOCET
| VV |  | "patro 2 - pravá část" 39,0+4 |  | 43 | [13 empty] | VV | 2 | 2 | True | 0 | ROZPOCET
| VV |  | "patro 2 - levá část" 38,8+4 |  | 42.8 | [13 empty] | VV | 2 | 2 | True | 0 | ROZPOCET
| VV |  | podesty - 3x | [15 empty] | VV | 2 | 1 | True | 0 | ROZPOCET
| VV |  | 9,8*3 |  | 29.4 | [13 empty] | VV | 2 | 2 | True | 0 | ROZPOCET
| VV |  | hala - 2x | [15 empty] | VV | 2 | 1 | True | 0 | ROZPOCET
| VV |  | 20,5*2 |  | 41 | [13 empty] | VV | 2 | 2 | True | 0 | ROZPOCET
| VV |  | Součet |  | 261 | [13 empty] | VV | 2 | 4 | True | 1 | ROZPOCET
80 | K | 763131714 | Podhled ze sádrokartonových desek ostatní práce a konstrukce na podhledech ze sádrokartonových desek základní penetrační nátěr | m2 | 247.92 |  | 0 | CS ÚRS 2017 01 |  |  | základní |  | 0 | 0.0001 | 0.024792 | 0 | 0 | 16 | K | 2 |  |  |  | ROZPOCET | 0 | 0 | 0 | 0 | 0 | 1 | 0 | 16 | -1403367847
| VV |  | chodby, kuchyňka | [15 empty] | VV | 2 | 1 | True | 0 | ROZPOCET
| VV |  | "patro 1 - pravá část" 27,01+4,7+3,8 |  | 35.51 | [13 empty] | VV | 2 | 2 | True | 0 | ROZPOCET
| VV |  | "patro 1 - levá část" 27,01+4,7+3,8 |  | 35.51 | [13 empty] | VV | 2 | 2 | True | 0 | ROZPOCET
| VV |  | "patro 2 - pravá část" 31,1 |  | 31.1 | [13 empty] | VV | 2 | 2 | True | 0 | ROZPOCET
| VV |  | "patro 2 - levá část" 31,0 |  | 31 | [13 empty] | VV | 2 | 2 | True | 0 | ROZPOCET
| VV |  | podesty - 3x | [15 empty] | VV | 2 | 1 | True | 0 | ROZPOCET
| VV |  | 5,7*3 |  | 17.1 | [13 empty] | VV | 2 | 2 | True | 0 | ROZPOCET
| VV |  | hala (předpoklad celá plocha - sjednocení povrchu stávajícího a doplněného) - 2x | [15 empty] | VV | 2 | 1 | True | 0 | ROZPOCET
| VV |  | "doplněná část" 19,7*2 |  | 39.4 | [13 empty] | VV | 2 | 2 | True | 0 | ROZPOCET
| VV |  | "stávající část" 25,1+26,0 |  | 51.1 | [13 empty] | VV | 2 | 2 | True | 0 | ROZPOCET
| VV |  | SDK truhlík pro opláštění VZT v rohu pod stropem | [15 empty] | VV | 2 | 1 | True | 0 | ROZPOCET
| VV |  | 18,0*(0,2+0,2) |  | 7.2 | [13 empty] | VV | 2 | 2 | True | 0 | ROZPOCET
| VV |  | Součet |  | 247.92 | [13 empty] | VV | 2 | 4 | True | 1 | ROZPOCET
81 | K | 763131732 | Podhled ze sádrokartonových desek ostatní práce a konstrukce na podhledech ze sádrokartonových desek čelo pro pohledy | m | 4.65 |  | 0 | CS ÚRS 2017 01 |  |  | základní |  | 0 | 0.00107 | 0.0049755 | 0 | 0 | 16 | K | 2 |  |  |  | ROZPOCET | 0 | 0 | 0 | 0 | 0 | 1 | 0 | 16 | -776430530
| VV |  | podhled podest - čelo u schodišťové desky | [15 empty] | VV | 2 | 1 | True | 0 | ROZPOCET
| VV |  | 1,55*3 |  | 4.65 | [13 empty] | VV | 2 | 2 | True | 1 | ROZPOCET
82 | K | 763131771 | Podhled ze sádrokartonových desek Příplatek k cenám za rovinnost kvality speciální tmelení [Q3] | m2 | 247.92 |  | 0 | CS ÚRS 2017 01 |  |  | základní |  | 0 | 0.0001 | 0.024792 | 0 | 0 | 16 | K | 2 |  |  |  | ROZPOCET | 0 | 0 | 0 | 0 | 0 | 1 | 0 | 16 | 1256804060
| VV |  | chodby, kuchyňka | [15 empty] | VV | 2 | 1 | True | 0 | ROZPOCET
| VV |  | "patro 1 - pravá část" 27,01+4,7+3,8 |  | 35.51 | [13 empty] | VV | 2 | 2 | True | 0 | ROZPOCET
| VV |  | "patro 1 - levá část" 27,01+4,7+3,8 |  | 35.51 | [13 empty] | VV | 2 | 2 | True | 0 | ROZPOCET
| VV |  | "patro 2 - pravá část" 31,1 |  | 31.1 | [13 empty] | VV | 2 | 2 | True | 0 | ROZPOCET
| VV |  | "patro 2 - levá část" 31,0 |  | 31 | [13 empty] | VV | 2 | 2 | True | 0 | ROZPOCET
| VV |  | podesty - 3x | [15 empty] | VV | 2 | 1 | True | 0 | ROZPOCET
| VV |  | 5,7*3 |  | 17.1 | [13 empty] | VV | 2 | 2 | True | 0 | ROZPOCET
| VV |  | hala (předpoklad celá plocha - sjednocení povrchu stávajícího a doplněného) - 2x | [15 empty] | VV | 2 | 1 | True | 0 | ROZPOCET
| VV |  | "doplněná část" 19,7*2 |  | 39.4 | [13 empty] | VV | 2 | 2 | True | 0 | ROZPOCET
| VV |  | "stávající část" 25,1+26,0 |  | 51.1 | [13 empty] | VV | 2 | 2 | True | 0 | ROZPOCET
| VV |  | SDK truhlík pro opláštění VZT v rohu pod stropem | [15 empty] | VV | 2 | 1 | True | 0 | ROZPOCET
| VV |  | 18,0*(0,2+0,2) |  | 7.2 | [13 empty] | VV | 2 | 2 | True | 0 | ROZPOCET
| VV |  | Součet |  | 247.92 | [13 empty] | VV | 2 | 4 | True | 1 | ROZPOCET
83 | K | 763135812 | Demontáž podhledu sádrokartonového kazetového na zavěšeném na roštu polozapuštěném | m2 | 39.4 |  | 0 | CS ÚRS 2017 01 |  |  | základní |  | 0 | 0 | 0 | 0.01049 | 0.41331 | 16 | K | 2 |  |  |  | ROZPOCET | 0 | 0 | 0 | 0 | 0 | 1 | 0 | 16 | -354705890
| VV |  | hala - 2x | [15 empty] | VV | 2 | 1 | True | 0 | ROZPOCET
| VV |  | 19,7*2 |  | 39.4 | [13 empty] | VV | 2 | 2 | True | 1 | ROZPOCET
84 | K | 763164535 | Obklad ze sádrokartonových desek konstrukcí včetně ochranných úhelníků ve tvaru L rozvinuté šíře do 0,8 m, opláštěný deskou standardní A nebo protipožární DF, tl. 12,5 mm | m | 18 |  | 0 | CS ÚRS 2017 01 |  |  | základní |  | 0 | 0.0095 | 0.171 | 0 | 0 | 16 | K | 2 |  |  |  | ROZPOCET | 0 | 0 | 0 | 0 | 0 | 1 | 0 | 16 | 768757427
| VV |  | SDK truhlík pro opláštění VZT v rohu pod stropem | [15 empty] | VV | 2 | 1 | True | 0 | ROZPOCET
| VV |  | 18,0 |  | 18 | [13 empty] | VV | 2 | 2 | True | 1 | ROZPOCET
85 | K | 763172312 | Instalační technika pro konstrukce ze sádrokartonových desek montáž revizních dvířek velikost 300 x 300 mm | kus | 12 |  | 0 | CS ÚRS 2017 01 |  |  | základní |  | 0 | 3e-05 | 0.00036 | 0 | 0 | 16 | K | 2 |  |  |  | ROZPOCET | 0 | 0 | 0 | 0 | 0 | 1 | 0 | 16 | 1771606447
| VV |  | strop haly | [15 empty] | VV | 2 | 1 | True | 0 | ROZPOCET
| VV |  | (3,0+3,0)*2 |  | 12 | [13 empty] | VV | 2 | 2 | True | 1 | ROZPOCET
86 | M | 590307110 | dvířka revizní s automatickým zámkem 300 x 300 mm | kus | 12 |  | 0 | CS ÚRS 2017 01 |  |  | základní |  | 0 | 0.00055 | 0.0066 | 0 | 0 | 32 | M | 2 |  |  |  | ROZPOCET | 0 | 0 | 0 | 0 | 0 | 1 | 0 | 16 | 903134624
87 | K | 998763101 | Přesun hmot pro dřevostavby stanovený z hmotnosti přesunovaného materiálu vodorovná dopravní vzdálenost do 50 m v objektech výšky přes 6 do 12 m | t | 2.686 |  | 0 | CS ÚRS 2017 01 |  |  | základní |  | 0 | 0 | 0 | 0 | 0 | 16 | K | 2 |  |  |  | ROZPOCET | 0 | 0 | 0 | 0 | 0 | 1 | 0 | 16 | -1975982390
88 | K | 998763181 | Přesun hmot pro dřevostavby stanovený z hmotnosti přesunovaného materiálu Příplatek k ceně za přesun prováděný bez použití mechanizace pro jakoukoliv výšku objektu | t | 2.686 |  | 0 | CS ÚRS 2017 01 |  |  | základní |  | 0 | 0 | 0 | 0 | 0 | 16 | K | 2 |  |  |  | ROZPOCET | 0 | 0 | 0 | 0 | 0 | 1 | 0 | 16 | 394012954
| D | 766 | Konstrukce truhlářské |  |  |  | 0 | [5 empty] | 0 |  | 0.97088 |  | 0.524 | 2 | D | 1 |  |  |  | ROZPOCET | [6 empty] | 0
89 | K | 766641132 | Montáž dveří dřevěných nebo plastových včetně rámu do zdiva jednokřídlových s nadsvětlíkem | kus | 2 |  | 0 | CS ÚRS 2017 01 |  |  | základní |  | 0 | 0.00024 | 0.00048 | 0 | 0 | 16 | K | 2 |  |  |  | ROZPOCET | 0 | 0 | 0 | 0 | 0 | 1 | 0 | 16 | -1032119011
| VV |  | nové dělící dveře kuchyňka 1.P | [15 empty] | VV | 2 | 1 | True | 0 | ROZPOCET
| VV |  | 1,0+1,0 |  | 2 | [13 empty] | VV | 2 | 2 | True | 1 | ROZPOCET
90 | M | 611101670 | dveře dřevěné s jedním posuvným a jedním pevným křídlem s nadsvětlíkem | kus | 2 |  | 0 | CS ÚRS 2017 01 |  |  | základní |  | 0 | 0.084 | 0.168 | 0 | 0 | 32 | M | 2 |  |  |  | ROZPOCET | 0 | 0 | 0 | 0 | 0 | 1 | 0 | 16 | 1133061765
91 | K | 766660722 | Montáž dveřního kování - zámku, zámkové vložky a osazení štítku s klikou | kus | 2 |  | 0 | CS ÚRS 2017 01 |  |  | základní |  | 0 | 0 | 0 | 0 | 0 | 16 | K | 2 |  |  |  | ROZPOCET | 0 | 0 | 0 | 0 | 0 | 1 | 0 | 16 | -1777590865
| VV |  | kování pro nové dveře kuchyňka 1.P | [15 empty] | VV | 2 | 1 | True | 0 | ROZPOCET
| VV |  | 1,0+1,0 |  | 2 | [13 empty] | VV | 2 | 2 | True | 0 | ROZPOCET
| VV |  | Součet |  | 2 | [13 empty] | VV | 2 | 4 | True | 1 | ROZPOCET
92 | M | 549146200 | klika včetně rozet a montážního materiálu (oboustranná) | kus | 2 |  | 0 | CS ÚRS 2017 01 |  |  | základní |  | 0 | 0.0012 | 0.0024 | 0 | 0 | 32 | M | 2 |  |  |  | ROZPOCET | 0 | 0 | 0 | 0 | 0 | 1 | 0 | 16 | 785423362
93 | K | 766811110 | Montáž kuchyňské linky do 2,1 m, vč. připojení instalací (celkem 14 hod.) 2*(1P+2P) | kus | 4 |  | 0 | CS ÚRS 2017 01 |  |  | základní |  | 0 | 0 | 0 | 0 | 0 | 16 | K | 2 |  |  |  | ROZPOCET | 0 | 0 | 0 | 0 | 0 | 1 | 0 | 16 | 1670524958
94 | M | 615101040 | kuchyňská linka 2,09 m (horní a spodní skříňky, pracovní deska, lišty, zadní deska), vč. dřezu, baterie (s rohovými ventily a připojovacími trubičkami), přípravy světla, a připraveností pro vestav. myčku | kus | 4 |  | 0 | CS ÚRS 2017 01 |  |  | základní |  | 0 | 0.2 | 0.8 | 0 | 0 | 32 | M | 2 |  |  |  | ROZPOCET | 0 | 0 | 0 | 0 | 0 | 1 | 0 | 16 | 1189713789
95 | K | 766812820 | Demontáž kuchyňských linek dřevěných nebo kovových včetně skříněk uchycených na stěně, délky do 1500 mm | kus | 4 |  | 0 | CS ÚRS 2017 01 |  |  | základní |  | 0 | 0 | 0 | 0.131 | 0.524 | 16 | K | 2 |  |  |  | ROZPOCET | 0 | 0 | 0 | 0 | 0 | 1 | 0 | 16 | -1376688935
| VV |  | stávající kuch. linky 1P+2P | [15 empty] | VV | 2 | 1 | True | 0 | ROZPOCET
| VV |  | (1,0+1,0)*2 |  | 2 | [13 empty] | VV | 2 | 2 | True | 1 | ROZPOCET
96 | K | 998766102 | Přesun hmot pro konstrukce truhlářské stanovený z hmotnosti přesunovaného materiálu vodorovná dopravní vzdálenost do 50 m v objektech výšky přes 6 do 12 m | t | 0.771 |  | 0 | CS ÚRS 2017 01 |  |  | základní |  | 0 | 0 | 0 | 0 | 0 | 16 | K | 2 |  |  |  | ROZPOCET | 0 | 0 | 0 | 0 | 0 | 1 | 0 | 16 | 839469175
97 | K | 998766181 | Přesun hmot pro konstrukce truhlářské stanovený z hmotnosti přesunovaného materiálu Příplatek k ceně za přesun prováděný bez použití mechanizace pro jakoukoliv výšku objektu | t | 0.771 |  | 0 | CS ÚRS 2017 01 |  |  | základní |  | 0 | 0 | 0 | 0 | 0 | 16 | K | 2 |  |  |  | ROZPOCET | 0 | 0 | 0 | 0 | 0 | 1 | 0 | 16 | 84598878
| D | 776 | Podlahy povlakové |  |  |  | 0 | [5 empty] | 0 |  | 1.6814 |  | 0.4887 | 2 | D | 1 |  |  |  | ROZPOCET | [6 empty] | 0
98 | K | 776111116 | Příprava podkladu broušení podlah stávajícího podkladu pro odstranění lepidla (po starých krytinách) | m2 | 146.8 |  | 0 | CS ÚRS 2017 01 |  |  | základní |  | 0 | 0 | 0 | 0 | 0 | 16 | K | 2 |  |  |  | ROZPOCET | 0 | 0 | 0 | 0 | 0 | 1 | 0 | 16 | 209826720
| VV |  | "patro 1 - pravá část" 31,2+7,8 |  | 39 | [13 empty] | VV | 2 | 2 | True | 0 | ROZPOCET
| VV |  | "patro 1 - levá část" 31,0+7,8 |  | 38.8 | [13 empty] | VV | 2 | 2 | True | 0 | ROZPOCET
| VV |  | "patro 2 - pravá část" 34,6 |  | 34.6 | [13 empty] | VV | 2 | 2 | True | 0 | ROZPOCET
| VV |  | "patro 2 - levá část" 34,4 |  | 34.4 | [13 empty] | VV | 2 | 2 | True | 0 | ROZPOCET
| VV |  | Součet |  | 146.8 | [13 empty] | VV | 2 | 4 | True | 1 | ROZPOCET
99 | K | 776111311 | Příprava podkladu vysátí podlah | m2 | 146.8 |  | 0 | CS ÚRS 2017 01 |  |  | základní |  | 0 | 0 | 0 | 0 | 0 | 16 | K | 2 |  |  |  | ROZPOCET | 0 | 0 | 0 | 0 | 0 | 1 | 0 | 16 | 1388479120
100 | K | 776121311 | Příprava podkladu penetrace vodou ředitelná na savý podklad (válečkováním) ředěná v poměru 1:1 podlah | m2 | 146.8 |  | 0 | CS ÚRS 2017 01 |  |  | základní |  | 0 | 7e-05 | 0.010276 | 0 | 0 | 16 | K | 2 |  |  |  | ROZPOCET | 0 | 0 | 0 | 0 | 0 | 1 | 0 | 16 | 1196768922
| VV |  | "patro 1 - pravá část" 39,0 |  | 39 | [13 empty] | VV | 2 | 2 | True | 0 | ROZPOCET
| VV |  | "patro 1 - levá část" 31,0+7,8 |  | 38.8 | [13 empty] | VV | 2 | 2 | True | 0 | ROZPOCET
| VV |  | "patro 2 - pravá část" 34,6 |  | 34.6 | [13 empty] | VV | 2 | 2 | True | 0 | ROZPOCET
| VV |  | "patro 2 - levá část" 34,4 |  | 34.4 | [13 empty] | VV | 2 | 2 | True | 0 | ROZPOCET
| VV |  | Součet |  | 146.8 | [13 empty] | VV | 2 | 4 | True | 1 | ROZPOCET
101 | K | 783932163 | Vyrovnání podkladu betonových podlah v rozsahu opravované plochy, tloušťky do 3 mm modifikovanou cementovou stěrkou přes 10% do 30% | m2 | 146.8 |  | 0 | CS ÚRS 2017 01 |  |  | základní |  | 0 | 0.00144 | 0.21139 | 0 | 0 | 16 | K | 2 |  |  |  | ROZPOCET | 0 | 0 | 0 | 0 | 0 | 1 | 0 | 16 | -965656865
| VV |  | "patro 1 - pravá část" 39,0 |  | 39 | [13 empty] | VV | 2 | 2 | True | 0 | ROZPOCET
| VV |  | "patro 1 - levá část" 31,0+7,8 |  | 38.8 | [13 empty] | VV | 2 | 2 | True | 0 | ROZPOCET
| VV |  | "patro 2 - pravá část" 34,6 |  | 34.6 | [13 empty] | VV | 2 | 2 | True | 0 | ROZPOCET
| VV |  | "patro 2 - levá část" 34,4 |  | 34.4 | [13 empty] | VV | 2 | 2 | True | 0 | ROZPOCET
| VV |  | Součet |  | 146.8 | [13 empty] | VV | 2 | 4 | True | 1 | ROZPOCET
102 | K | 776141121 | Příprava podkladu vyrovnání samonivelační stěrkou podlah min.pevnosti 30 MPa, tloušťky do 3 mm | m2 | 146.8 |  | 0 | CS ÚRS 2017 01 |  |  | základní |  | 0 | 0.0045 | 0.6606 | 0 | 0 | 16 | K | 2 |  |  |  | ROZPOCET | 0 | 0 | 0 | 0 | 0 | 1 | 0 | 16 | -1705807998
| VV |  | "patro 1 - pravá část" 39,0 |  | 39 | [13 empty] | VV | 2 | 2 | True | 0 | ROZPOCET
| VV |  | "patro 1 - levá část" 31,0+7,8 |  | 38.8 | [13 empty] | VV | 2 | 2 | True | 0 | ROZPOCET
| VV |  | "patro 2 - pravá část" 34,6 |  | 34.6 | [13 empty] | VV | 2 | 2 | True | 0 | ROZPOCET
| VV |  | "patro 2 - levá část" 34,4 |  | 34.4 | [13 empty] | VV | 2 | 2 | True | 0 | ROZPOCET
| VV |  | Součet |  | 146.8 | [13 empty] | VV | 2 | 4 | True | 1 | ROZPOCET
103 | K | 776201812 | Demontáž povlakových podlahovin lepených ručně s podložkou | m2 | 146.8 |  | 0 | CS ÚRS 2017 01 |  |  | základní |  | 0 | 0 | 0 | 0.003 | 0.4404 | 16 | K | 2 |  |  |  | ROZPOCET | 0 | 0 | 0 | 0 | 0 | 1 | 0 | 16 | 1259625334
| VV |  | "patro 1 - pravá část" 31,2+7,8 |  | 39 | [13 empty] | VV | 2 | 2 | True | 0 | ROZPOCET
| VV |  | "patro 1 - levá část" 31,0+7,8 |  | 38.8 | [13 empty] | VV | 2 | 2 | True | 0 | ROZPOCET
| VV |  | "patro 2 - pravá část" 34,6 |  | 34.6 | [13 empty] | VV | 2 | 2 | True | 0 | ROZPOCET
| VV |  | "patro 2 - levá část" 34,4 |  | 34.4 | [13 empty] | VV | 2 | 2 | True | 0 | ROZPOCET
| VV |  | Součet |  | 146.8 | [13 empty] | VV | 2 | 4 | True | 1 | ROZPOCET
104 | K | 776231111 | Montáž podlahovin z vinylu lepením lamel nebo čtverců standardním lepidlem | m2 | 146.8 |  | 0 | CS ÚRS 2017 01 |  |  | základní |  | 0 | 0.0003 | 0.04404 | 0 | 0 | 16 | K | 2 |  |  |  | ROZPOCET | 0 | 0 | 0 | 0 | 0 | 1 | 0 | 16 | -445569666
| VV |  | "patro 1 - pravá část" 39,0 |  | 39 | [13 empty] | VV | 2 | 2 | True | 0 | ROZPOCET
| VV |  | "patro 1 - levá část" 31,0+7,8 |  | 38.8 | [13 empty] | VV | 2 | 2 | True | 0 | ROZPOCET
| VV |  | "patro 2 - pravá část" 34,6 |  | 34.6 | [13 empty] | VV | 2 | 2 | True | 0 | ROZPOCET
| VV |  | "patro 2 - levá část" 34,4 |  | 34.4 | [13 empty] | VV | 2 | 2 | True | 0 | ROZPOCET
| VV |  | Součet |  | 146.8 | [13 empty] | VV | 2 | 4 | True | 1 | ROZPOCET
105 | M | 284110510 | vinylová podlaha | m2 | 161.48 |  | 0 | CS ÚRS 2017 01 |  |  | základní |  | 0 | 0.00429 | 0.69275 | 0 | 0 | 32 | M | 2 |  |  |  | ROZPOCET | 0 | 0 | 0 | 0 | 0 | 1 | 0 | 16 | 853722747
| VV |  | 146,8*1,1 'Přepočtené koeficientem množství |  | 161.48 | [13 empty] | VV | 2 | 2 | False | 1 | ROZPOCET
106 | K | 776410811 | Demontáž soklíků nebo lišt pryžových nebo plastových | m | 161.01 |  | 0 | CS ÚRS 2017 01 |  |  | základní |  | 0 | 0 | 0 | 0.0003 | 0.048303 | 16 | K | 2 |  |  |  | ROZPOCET | 0 | 0 | 0 | 0 | 0 | 1 | 0 | 16 | 873976256
| VV |  | "patro 1 - pravá část" 41,0+12,2-(1,61+1,76*2+0,8*7) |  | 42.47 | [13 empty] | VV | 2 | 2 | True | 0 | ROZPOCET
| VV |  | "patro 1 - levá část" 40,7+12,3-(1,61+1,82*2+0,8*7) |  | 42.15 | [13 empty] | VV | 2 | 2 | True | 0 | ROZPOCET
| VV |  | "patro 2 - pravá část" 46,0-(1,61+1,45+0,8*7) |  | 37.34 | [13 empty] | VV | 2 | 2 | True | 0 | ROZPOCET
| VV |  | "patro 2 - levá část" 47,7-(1,61+1,44+0,8*7) |  | 39.05 | [13 empty] | VV | 2 | 2 | True | 0 | ROZPOCET
| VV |  | Součet |  | 161.01 | [13 empty] | VV | 2 | 4 | True | 1 | ROZPOCET
107 | K | 776411112 | Montáž soklíků lepením obvodových, výšky přes 80 do 100 mm | m | 161.01 |  | 0 | CS ÚRS 2017 01 |  |  | základní |  | 0 | 3e-05 | 0.0048303 | 0 | 0 | 16 | K | 2 |  |  |  | ROZPOCET | 0 | 0 | 0 | 0 | 0 | 1 | 0 | 16 | -1828144483
| VV |  | "patro 1 - pravá část" 41,0+12,2-(1,61+1,76*2+0,8*7) |  | 42.47 | [13 empty] | VV | 2 | 2 | True | 0 | ROZPOCET
| VV |  | "patro 1 - levá část" 40,7+12,3-(1,61+1,82*2+0,8*7) |  | 42.15 | [13 empty] | VV | 2 | 2 | True | 0 | ROZPOCET
| VV |  | "patro 2 - pravá část" 46,0-(1,61+1,45+0,8*7) |  | 37.34 | [13 empty] | VV | 2 | 2 | True | 0 | ROZPOCET
| VV |  | "patro 2 - levá část" 47,7-(1,61+1,44+0,8*7) |  | 39.05 | [13 empty] | VV | 2 | 2 | True | 0 | ROZPOCET
| VV |  | Součet |  | 161.01 | [13 empty] | VV | 2 | 4 | True | 1 | ROZPOCET
108 | M | 284110090 | lišta soklová | m | 164.23 |  | 0 | CS ÚRS 2017 01 |  |  | základní |  | 0 | 0.00035 | 0.05748 | 0 | 0 | 32 | M | 2 |  |  |  | ROZPOCET | 0 | 0 | 0 | 0 | 0 | 1 | 0 | 16 | 1068662929
| VV |  | 161,01*1,02 'Přepočtené koeficientem množství |  | 164.23 | [13 empty] | VV | 2 | 2 | False | 1 | ROZPOCET
109 | K | 998776102 | Přesun hmot pro podlahy povlakové stanovený z hmotnosti přesunovaného materiálu vodorovná dopravní vzdálenost do 50 m v objektech výšky přes 6 do 12 m | t | 1.681 |  | 0 | CS ÚRS 2017 01 |  |  | základní |  | 0 | 0 | 0 | 0 | 0 | 16 | K | 2 |  |  |  | ROZPOCET | 0 | 0 | 0 | 0 | 0 | 1 | 0 | 16 | 490236422
110 | K | 998776181 | Přesun hmot pro podlahy povlakové stanovený z hmotnosti přesunovaného materiálu Příplatek k cenám za přesun prováděný bez použití mechanizace pro jakoukoliv výšku objektu | t | 1.681 |  | 0 | CS ÚRS 2017 01 |  |  | základní |  | 0 | 0 | 0 | 0 | 0 | 16 | K | 2 |  |  |  | ROZPOCET | 0 | 0 | 0 | 0 | 0 | 1 | 0 | 16 | 79575013
| D | 783 | Dokončovací práce - nátěry |  |  |  | 0 | [5 empty] | 0 |  | 0.00024 |  | 0 | 2 | D | 1 |  |  |  | ROZPOCET | [6 empty] | 0
111 | K | 783601715 | Příprava podkladu armatur a kovových potrubí před provedením nátěru potrubí do DN 50 mm odmaštěním, odmašťovačem ředidlovým | m | 4 |  | 0 | CS ÚRS 2017 01 |  |  | základní |  | 0 | 1e-05 | 4e-05 | 0 | 0 | 16 | K | 2 |  |  |  | ROZPOCET | 0 | 0 | 0 | 0 | 0 | 1 | 0 | 16 | 1849313017
| VV |  | potrubí po výměně otopných těles kuchyňka | [15 empty] | VV | 2 | 1 | True | 0 | ROZPOCET
| VV |  | 1,0*2*2 |  | 4 | [13 empty] | VV | 2 | 2 | True | 1 | ROZPOCET
112 | K | 783617613 | Krycí nátěr (email) armatur a kovových potrubí potrubí do DN 50 mm dvojnásobný syntetický samozákladující | m | 4 |  | 0 | CS ÚRS 2017 01 |  |  | základní |  | 0 | 5e-05 | 0.0002 | 0 | 0 | 16 | K | 2 |  |  |  | ROZPOCET | 0 | 0 | 0 | 0 | 0 | 1 | 0 | 16 | -290484198
| VV |  | potrubí po výměně otopných těles kuchyňka | [15 empty] | VV | 2 | 1 | True | 0 | ROZPOCET
| VV |  | 1,0*2*2 |  | 4 | [13 empty] | VV | 2 | 2 | True | 1 | ROZPOCET
| D | 784 | Dokončovací práce - malby a tapety |  |  |  | 0 | [5 empty] | 0 |  | 0.64146 |  | 0 | 2 | D | 1 |  |  |  | ROZPOCET | [6 empty] | 0
113 | K | 784111031 | Omytí podkladu v místnostech výšky do 3,80 m | m2 | 621.003 |  | 0 | CS ÚRS 2017 01 |  |  | základní |  | 0 | 0 | 0 | 0 | 0 | 16 | K | 2 |  |  |  | ROZPOCET | 0 | 0 | 0 | 0 | 0 | 1 | 0 | 16 | 1161854476
| VV |  | pozn.: odečítají se otvory pouze větší než 4,0 m2 | [15 empty] | VV | 2 | 1 | True | 0 | ROZPOCET
| VV |  | stěny | [15 empty] | VV | 2 | 1 | True | 0 | ROZPOCET
| VV |  | "patro 1 - pravá část" 43,2*2,795-(1,61*2,54+2,5*2,19)+0,52*2*2,19 |  | 113.457 | [13 empty] | VV | 2 | 2 | True | 0 | ROZPOCET
| VV |  | "patro 1 - levá část" 40,7*2,795-(1,61*2,54+1,77*2,7)+8,42*2,795-(1,77*2,7+2,465*2,16)+0,51*2*2,16 |  | 120.522 | [13 empty] | VV | 2 | 2 | True | 0 | ROZPOCET
| VV |  | "patro 2 - pravá část" 46,0*2,8-1,61*2,54 |  | 124.711 | [13 empty] | VV | 2 | 2 | True | 0 | ROZPOCET
| VV |  | "patro 2 - levá část" 45,7*2,8-1,61*2,54 |  | 123.871 | [13 empty] | VV | 2 | 2 | True | 0 | ROZPOCET
| VV |  | "hala patro 1" 36,92*2,39-(1,61*2,54*2+1,8*2,2+2,98*2,39) |  | 68.978 | [13 empty] | VV | 2 | 2 | True | 0 | ROZPOCET
| VV |  | "hala patro 2" 36,7*2,42-(1,61*2,54*2+1,8*2,2+2,98*2,42) |  | 69.464 | [13 empty] | VV | 2 | 2 | True | 0 | ROZPOCET
| VV |  | Součet |  | 621.003 | [13 empty] | VV | 2 | 4 | True | 1 | ROZPOCET
114 | K | 784111037 | Omytí podkladu na schodišti o výšce podlaží do 3,80 m | m2 | 154.728 |  | 0 | CS ÚRS 2017 01 |  |  | základní |  | 0 | 0 | 0 | 0 | 0 | 16 | K | 2 |  |  |  | ROZPOCET | 0 | 0 | 0 | 0 | 0 | 1 | 0 | 16 | 989190239
| VV |  | pozn.: odečítají se otvory pouze větší než 4,0 m2 | [15 empty] | VV | 2 | 1 | True | 0 | ROZPOCET
| VV |  | podesty a schodiště - 3x | [15 empty] | VV | 2 | 1 | True | 0 | ROZPOCET
| VV |  | (5,39*2+2,98)*3,0*3 |  | 123.84 | [13 empty] | VV | 2 | 2 | True | 0 | ROZPOCET
| VV |  | podhled schodiště - 3x | [15 empty] | VV | 2 | 1 | True | 0 | ROZPOCET
| VV |  | 3,6*1,43*2*3 |  | 30.888 | [13 empty] | VV | 2 | 2 | True | 0 | ROZPOCET
| VV |  | Součet |  | 154.728 | [13 empty] | VV | 2 | 4 | True | 1 | ROZPOCET
115 | K | 784161401 | Celoplošné vyrovnání podkladu sádrovou stěrkou, tloušťky do 3 mm vyhlazením v místnostech výšky do 3,80 m | m2 | 45 |  | 0 | CS ÚRS 2017 01 |  |  | základní |  | 0 | 0.00318 | 0.1431 | 0 | 0 | 16 | K | 2 |  |  |  | ROZPOCET | 0 | 0 | 0 | 0 | 0 | 1 | 0 | 16 | 566264860
| VV |  | oprava maleb (po instalaci, EL+VZT) | [15 empty] | VV | 2 | 1 | True | 0 | ROZPOCET
| VV |  | 45,0 |  | 45 | [13 empty] | VV | 2 | 2 | True | 1 | ROZPOCET
116 | K | 784181121 | Penetrace podkladu jednonásobná hloubková v místnostech výšky do 3,80 m | m2 | 888.513 |  | 0 | CS ÚRS 2017 01 |  |  | základní |  | 0 | 0.0002 | 0.1777 | 0 | 0 | 16 | K | 2 |  |  |  | ROZPOCET | 0 | 0 | 0 | 0 | 0 | 1 | 0 | 16 | 1038225898
| VV |  | pozn.: odečítají se otvory pouze větší než 4,0 m2 | [15 empty] | VV | 2 | 1 | True | 0 | ROZPOCET
| VV |  | stěny | [15 empty] | VV | 2 | 1 | True | 0 | ROZPOCET
| VV |  | "patro 1 - pravá část" 43,2*2,795-(1,61*2,54+2,5*2,19)+0,52*2*2,19 |  | 113.457 | [13 empty] | VV | 2 | 2 | True | 0 | ROZPOCET
| VV |  | "patro 1 - levá část" 40,7*2,795-(1,61*2,54+1,77*2,7)+8,42*2,795-(1,77*2,7+2,465*2,16)+0,51*2*2,16 |  | 120.522 | [13 empty] | VV | 2 | 2 | True | 0 | ROZPOCET
| VV |  | "patro 2 - pravá část" 46,0*2,8-1,61*2,54 |  | 124.711 | [13 empty] | VV | 2 | 2 | True | 0 | ROZPOCET
| VV |  | "patro 2 - levá část" 45,7*2,8-1,61*2,54 |  | 123.871 | [13 empty] | VV | 2 | 2 | True | 0 | ROZPOCET
| VV |  | "hala patro 1" 36,92*2,39-(1,61*2,54*2+1,8*2,2+2,98*2,39) |  | 68.978 | [13 empty] | VV | 2 | 2 | True | 0 | ROZPOCET
| VV |  | "hala patro 2" 36,7*2,42-(1,61*2,54*2+1,8*2,2+2,98*2,42) |  | 69.464 | [13 empty] | VV | 2 | 2 | True | 0 | ROZPOCET
| VV |  | podhledy | [15 empty] | VV | 2 | 1 | True | 0 | ROZPOCET
| VV |  | chodby, kuchyňka | [15 empty] | VV | 2 | 1 | True | 0 | ROZPOCET
| VV |  | "patro 1 - pravá část" 27,01+4,7+3,8 |  | 35.51 | [13 empty] | VV | 2 | 2 | True | 0 | ROZPOCET
| VV |  | "patro 1 - levá část" 28,8+3,8+1,8 |  | 34.4 | [13 empty] | VV | 2 | 2 | True | 0 | ROZPOCET
| VV |  | "patro 2 - pravá část" 31,1 |  | 31.1 | [13 empty] | VV | 2 | 2 | True | 0 | ROZPOCET
| VV |  | "patro 2 - levá část" 31,0 |  | 31 | [13 empty] | VV | 2 | 2 | True | 0 | ROZPOCET
| VV |  | hala - 2x | [15 empty] | VV | 2 | 1 | True | 0 | ROZPOCET
| VV |  | 44,8+45,7 |  | 90.5 | [13 empty] | VV | 2 | 2 | True | 0 | ROZPOCET
| VV |  | Mezisoučet |  | 843.513 | [13 empty] | VV | 2 | 3 | True | 0 | ROZPOCET
| VV |  | oprava maleb (po instalaci, EL+VZT) | [15 empty] | VV | 2 | 1 | True | 0 | ROZPOCET
| VV |  | 45,0 |  | 45 | [13 empty] | VV | 2 | 2 | True | 0 | ROZPOCET
| VV |  | Mezisoučet |  | 45 | [13 empty] | VV | 2 | 3 | True | 0 | ROZPOCET
| VV |  | Součet |  | 888.513 | [13 empty] | VV | 2 | 4 | True | 1 | ROZPOCET
117 | K | 784181127 | Penetrace podkladu jednonásobná hloubková na schodišti o výšce podlaží do 3,80 m | m2 | 171.828 |  | 0 | CS ÚRS 2017 01 |  |  | základní |  | 0 | 0.0002 | 0.034366 | 0 | 0 | 16 | K | 2 |  |  |  | ROZPOCET | 0 | 0 | 0 | 0 | 0 | 1 | 0 | 16 | 1085989847
| VV |  | pozn.: odečítají se otvory pouze větší než 4,0 m2 | [15 empty] | VV | 2 | 1 | True | 0 | ROZPOCET
| VV |  | stěny podesty a schodiště - 3x | [15 empty] | VV | 2 | 1 | True | 0 | ROZPOCET
| VV |  | (5,39*2+2,98)*3,0*3 |  | 123.84 | [13 empty] | VV | 2 | 2 | True | 0 | ROZPOCET
| VV |  | podhled schodiště - 3x | [15 empty] | VV | 2 | 1 | True | 0 | ROZPOCET
| VV |  | 3,6*1,43*2*3 |  | 30.888 | [13 empty] | VV | 2 | 2 | True | 0 | ROZPOCET
| VV |  | podhled podesta - 3x | [15 empty] | VV | 2 | 1 | True | 0 | ROZPOCET
| VV |  | 5,7*3 |  | 17.1 | [13 empty] | VV | 2 | 2 | True | 0 | ROZPOCET
| VV |  | Součet |  | 171.828 | [13 empty] | VV | 2 | 4 | True | 1 | ROZPOCET
118 | K | 784211121 | Malby z malířských směsí otěruvzdorných za mokra dvojnásobné, bílé za mokra otěruvzdorné středně v místnostech výšky do 3,80 m | m2 | 888.513 |  | 0 | CS ÚRS 2017 01 |  |  | základní |  | 0 | 0.00027 | 0.2399 | 0 | 0 | 16 | K | 2 |  |  |  | ROZPOCET | 0 | 0 | 0 | 0 | 0 | 1 | 0 | 16 | -1660042043
| VV |  | pozn.: odečítají se otvory pouze větší než 4,0 m2 | [15 empty] | VV | 2 | 1 | True | 0 | ROZPOCET
| VV |  | stěny | [15 empty] | VV | 2 | 1 | True | 0 | ROZPOCET
| VV |  | "patro 1 - pravá část" 43,2*2,795-(1,61*2,54+2,5*2,19)+0,52*2*2,19 |  | 113.457 | [13 empty] | VV | 2 | 2 | True | 0 | ROZPOCET
| VV |  | "patro 1 - levá část" 40,7*2,795-(1,61*2,54+1,77*2,7)+8,42*2,795-(1,77*2,7+2,465*2,16)+0,51*2*2,16 |  | 120.522 | [13 empty] | VV | 2 | 2 | True | 0 | ROZPOCET
| VV |  | "patro 2 - pravá část" 46,0*2,8-1,61*2,54 |  | 124.711 | [13 empty] | VV | 2 | 2 | True | 0 | ROZPOCET
| VV |  | "patro 2 - levá část" 45,7*2,8-1,61*2,54 |  | 123.871 | [13 empty] | VV | 2 | 2 | True | 0 | ROZPOCET
| VV |  | "hala patro 1" 36,92*2,39-(1,61*2,54*2+1,8*2,2+2,98*2,39) |  | 68.978 | [13 empty] | VV | 2 | 2 | True | 0 | ROZPOCET
| VV |  | "hala patro 2" 36,7*2,42-(1,61*2,54*2+1,8*2,2+2,98*2,42) |  | 69.464 | [13 empty] | VV | 2 | 2 | True | 0 | ROZPOCET
| VV |  | podhledy | [15 empty] | VV | 2 | 1 | True | 0 | ROZPOCET
| VV |  | chodby, kuchyňka | [15 empty] | VV | 2 | 1 | True | 0 | ROZPOCET
| VV |  | "patro 1 - pravá část" 27,01+4,7+3,8 |  | 35.51 | [13 empty] | VV | 2 | 2 | True | 0 | ROZPOCET
| VV |  | "patro 1 - levá část" 28,8+3,8+1,8 |  | 34.4 | [13 empty] | VV | 2 | 2 | True | 0 | ROZPOCET
| VV |  | "patro 2 - pravá část" 31,1 |  | 31.1 | [13 empty] | VV | 2 | 2 | True | 0 | ROZPOCET
| VV |  | "patro 2 - levá část" 31,0 |  | 31 | [13 empty] | VV | 2 | 2 | True | 0 | ROZPOCET
| VV |  | hala - 2x | [15 empty] | VV | 2 | 1 | True | 0 | ROZPOCET
| VV |  | 44,8+45,7 |  | 90.5 | [13 empty] | VV | 2 | 2 | True | 0 | ROZPOCET
| VV |  | Mezisoučet |  | 843.513 | [13 empty] | VV | 2 | 3 | True | 0 | ROZPOCET
| VV |  | oprava maleb (po instalaci, EL+VZT) | [15 empty] | VV | 2 | 1 | True | 0 | ROZPOCET
| VV |  | 45,0 |  | 45 | [13 empty] | VV | 2 | 2 | True | 0 | ROZPOCET
| VV |  | Mezisoučet |  | 45 | [13 empty] | VV | 2 | 3 | True | 0 | ROZPOCET
| VV |  | Součet |  | 888.513 | [13 empty] | VV | 2 | 4 | True | 1 | ROZPOCET
119 | K | 784211127 | Malby z malířských směsí otěruvzdorných za mokra dvojnásobné, bílé za mokra otěruvzdorné středně na schodišti o výšce podlaží do 3,80 m | m2 | 171.828 |  | 0 | CS ÚRS 2017 01 |  |  | základní |  | 0 | 0.00027 | 0.046394 | 0 | 0 | 16 | K | 2 |  |  |  | ROZPOCET | 0 | 0 | 0 | 0 | 0 | 1 | 0 | 16 | -1161951337
| VV |  | pozn.: odečítají se otvory pouze větší než 4,0 m2 | [15 empty] | VV | 2 | 1 | True | 0 | ROZPOCET
| VV |  | stěny podesty a schodiště - 3x | [15 empty] | VV | 2 | 1 | True | 0 | ROZPOCET
| VV |  | (5,39*2+2,98)*3,0*3 |  | 123.84 | [13 empty] | VV | 2 | 2 | True | 0 | ROZPOCET
| VV |  | podhled schodiště - 3x | [15 empty] | VV | 2 | 1 | True | 0 | ROZPOCET
| VV |  | 3,6*1,43*2*3 |  | 30.888 | [13 empty] | VV | 2 | 2 | True | 0 | ROZPOCET
| VV |  | podhled podesta - 3x | [15 empty] | VV | 2 | 1 | True | 0 | ROZPOCET
| VV |  | 5,7*3 |  | 17.1 | [13 empty] | VV | 2 | 2 | True | 0 | ROZPOCET
| VV |  | Součet |  | 171.828 | [13 empty] | VV | 2 | 4 | True | 1 | ROZPOCET
| D | HZS | Hodinové zúčtovací sazby |  |  |  | 0 | [5 empty] | 0 |  | 0 |  | 0 | 4 | D | 0 |  |  |  | ROZPOCET | [6 empty] | 0
120 | K | HZS2222 | Hodinové zúčtovací sazby profesí PSV provádění stavebních instalací elektrikář odborný | hod | 20 |  | 0 | CS ÚRS 2017 01 |  |  | základní |  | 0 | 0 | 0 | 0 | 0 | 512 | K | 1 |  |  |  | ROZPOCET | 0 | 0 | 0 | 0 | 0 | 1 | 0 | 512 | 1911260048
| VV |  | demontáž stávajících vypínačů a zásuvek pro výměnu, ostatní elektroinstalatérské práce | [15 empty] | VV | 1 | 1 | True | 0 | ROZPOCET
| VV |  | 5,0+15,0 |  | 20 | [13 empty] | VV | 1 | 2 | True | 1 | ROZPOCET
121 | K | HZS2491 | Hodinové zúčtovací sazby profesí PSV zednické výpomoci a pomocné práce PSV dělník zednických výpomocí | hod | 40 |  | 0 | CS ÚRS 2017 01 |  |  | základní |  | 0 | 0 | 0 | 0 | 0 | 512 | K | 1 |  |  |  | ROZPOCET | 0 | 0 | 0 | 0 | 0 | 1 | 0 | 512 | 2055506816
| VV |  | ostatní zednické přípomoce a práce pro koordinaci stavby a profesí | [15 empty] | VV | 1 | 1 | True | 0 | ROZPOCET
| VV |  | 40,0 |  | 40 | [13 empty] | VV | 1 | 2 | True | 1 | ROZPOCET
| D | VRN | Vedlejší rozpočtové náklady |  |  |  | 0 | [5 empty] | 0 |  | 0 |  | 0 | 5 | D | 0 |  |  |  | ROZPOCET | [6 empty] | 0
122 | K | 030001000 | Základní rozdělení průvodních činností a nákladů zařízení staveniště | % |  |  | 0 | CS ÚRS 2017 01 |  |  | základní |  | 0 | 0 | 0 | 0 | 0 | 1024 | K | 1 |  |  |  | ROZPOCET | 0 | 0 | 0 | 0 | 0 | 1 | 0 | 1024 | -171993015
123 | K | 070001000 | Základní rozdělení průvodních činností a nákladů provozní vlivy | % |  |  | 0 | CS ÚRS 2017 01 |  |  | základní |  | 0 | 0 | 0 | 0 | 0 | 1024 | K | 1 |  |  |  | ROZPOCET | 0 | 0 | 0 | 0 | 0 | 1 | 0 | 1024 | -1402900565

## Pokyny pro vyplnění
Struktura údajů, formát souboru a metodika pro zpracování
Struktura
Soubor je složen ze záložky Rekapitulace stavby a záložek s názvem soupisu prací pro jednotlivé objekty ve formátu XLSX. Každá ze záložek přitom obsahuje
ještě samostatné sestavy vymezené orámovaním a nadpisem sestavy.
Rekapitulace stavby obsahuje sestavu Rekapitulace stavby a Rekapitulace objektů stavby a soupisů prací.
V sestavě Rekapitulace stavby jsou uvedeny informace identifikující předmět veřejné zakázky na stavební práce, KSO, CC-CZ, CZ-CPV, CZ-CPA a rekapitulaci
celkové nabídkové ceny uchazeče.
V sestavě Rekapitulace objektů stavby a soupisů prací je uvedena rekapitulace stavebních objektů, inženýrských objektů, provozních souborů,
vedlejších a ostatních nákladů a ostatních nákladů s rekapitulací nabídkové ceny za jednotlivé soupisy prací. Na základě údaje Typ je možné
identifikovat, zda se jedná o objekt nebo soupis prací pro daný objekt:
|  | STA | Stavební objekt pozemní
|  | ING | Stavební objekt inženýrský
|  | PRO | Provozní soubor
|  | VON | Vedlejší a ostatní náklady
|  | OST | Ostatní
|  | Soupis | Soupis prací pro daný typ objektu
Soupis prací pro jednotlivé objekty obsahuje sestavy Krycí list soupisu, Rekapitulace členění soupisu prací, Soupis prací. Za soupis prací může být považován
i objekt stavby v případě, že neobsahuje podřízenou zakázku.
Krycí list soupisu obsahuje rekapitulaci informací o předmětu veřejné zakázky ze sestavy Rekapitulace stavby, informaci o zařazení objektu do KSO,
CC-CZ, CZ-CPV, CZ-CPA a rekapitulaci celkové nabídkové ceny uchazeče za aktuální soupis prací.
Rekapitulace členění soupisu prací obsahuje rekapitulaci soupisu prací ve všech úrovních členění soupisu tak, jak byla tato členění použita (např.
stavební díly, funkční díly, případně jiné členění) s rekapitulací nabídkové ceny.
Soupis prací obsahuje položky veškerých stavebních nebo montážních prací, dodávek materiálů a služeb nezbytných pro zhotovení stavebního objektu,
inženýrského objektu, provozního souboru, vedlejších a ostatních nákladů.
Pro položky soupisu prací se zobrazují následující informace:
|  | PČ |  | Pořadové číslo položky v aktuálním soupisu
|  | TYP |  | Typ položky: K - konstrukce, M - materiál, PP - plný popis, PSC - poznámka k souboru cen, P - poznámka k položce, VV - výkaz výměr
|  | Kód |  | Kód položky
|  | Popis |  | Zkrácený popis položky
|  | MJ |  | Měrná jednotka položky
|  | Množství |  | Množství v měrné jednotce
|  | J.cena |  | Jednotková cena položky. Zadaní může obsahovat namísto J.ceny sloupce J.materiál a J.montáž, jejichž součet definuje
J.cenu položky.
|  | Cena celkem |  | Celková cena položky daná jako součin množství a j.ceny
|  | Cenová soustava |  | Příslušnost položky do cenové soustavy
Ke každé položce soupisu prací se na samostatných řádcích může zobrazovat:
Plný popis položky
Poznámka k souboru cen a poznámka zadavatele
Výkaz výměr
Pokud je k řádku výkazu výměr evidovaný údaj ve sloupci Kód, jedná se o definovaný odkaz, na který se může odvolávat výkaz výměr z jiné položky.
Metodika pro zpracování
Jednotlivé sestavy jsou v souboru provázány. Editovatelné pole jsou zvýrazněny žlutým podbarvením, ostatní pole neslouží k editaci a nesmí být jakkoliv
modifikovány.
Uchazeč je pro podání nabídky povinen vyplnit žlutě podbarvená pole:
Pole Uchazeč v sestavě Rekapitulace stavby - zde uchazeč vyplní svůj název (název subjektu)
Pole IČ a DIČ v sestavě Rekapitulace stavby - zde uchazeč vyplní svoje IČ a DIČ
Datum v sestavě Rekapitulace stavby - zde uchazeč vyplní datum vytvoření nabídky
J.cena = jednotková cena v sestavě Soupis prací o maximálním počtu desetinných míst uvedených v poli
- pokud sestavy soupisů prací obsahují pole J.cena, musí být všechna tato pole vyplněna nenulovými kladnými číslicemi
Poznámka - nepovinný údaj pro položku soupisu
V případě, že sestavy soupisů prací neobsahují pole J.cena, potom ve všech soupisech prací obsahují pole:
- J.materiál - jednotková cena materiálu
- J.montáž - jednotková cena montáže
Uchazeč je v tomto případě povinen vyplnit všechna pole J.materiál a pole J.montáž nenulovými kladnými číslicemi. V případech, kdy položka
neobsahuje žádný materiál je přípustné, aby pole J.materiál bylo vyplněno nulou. V případech, kdy položka neobsahuje žádnou montáž je přípustné,
aby pole J.montáž bylo vyplněno nulou. Není však přípustné, aby obě pole - J.materiál, J.Montáž byly u jedné položky vyplněny nulou.
Rekapitulace stavby
Název |  |  | Povinný |  | Popis | Typ | Max. počet
atributu |  |  | (A/N) |  |  |  | znaků
Kód |  |  | A |  | Kód stavby | String | 20
Stavba |  |  | A |  | Název stavby | String | 120
Místo |  |  | N |  | Místo stavby | String | 50
Datum |  |  | A |  | Datum vykonaného exportu | Date
KSO |  |  | N |  | Klasifikace stavebního objektu | String | 15
CC-CZ |  |  | N |  | Klasifikace stavbeních děl | String | 15
CZ-CPV |  |  | N |  | Společný slovník pro veřejné zakázky | String | 20
CZ-CPA |  |  | N |  | Klasifikace produkce podle činností | String | 20
Zadavatel |  |  | N |  | Zadavatel zadaní | String | 50
IČ |  |  | N |  | IČ zadavatele zadaní | String | 20
DIČ |  |  | N |  | DIČ zadavatele zadaní | String | 20
Uchazeč |  |  | N |  | Uchazeč veřejné zakázky | String | 50
Projektant |  |  | N |  | Projektant | String | 50
Poznámka |  |  | N |  | Poznámka k zadání | String | 255
Sazba DPH |  |  | A |  | Rekapitulace sazeb DPH u položek soupisů | eGSazbaDph
Základna DPH |  |  | A |  | Základna DPH určena součtem celkové ceny z položek soupisů | Double
Hodnota DPH |  |  | A |  | Hodnota DPH | Double
Cena bez DPH |  |  | A |  | Celková cena bez DPH za celou stavbu. Sčítává se ze všech listů. | Double
Cena s DPH |  |  | A |  | Celková cena s DPH za celou stavbu | Double
Rekapitulace objektů stavby a soupisů prací
Název |  |  | Povinný |  | Popis | Typ | Max. počet
atributu |  |  | (A/N) |  |  |  | znaků
Kód |  |  | A |  | Přebírá se z Rekapitulace stavby | String | 20
Stavba |  |  | A |  | Přebírá se z Rekapitulace stavby | String | 120
Místo |  |  | N |  | Přebírá se z Rekapitulace stavby | String | 50
Datum |  |  | A |  | Přebírá se z Rekapitulace stavby | Date
Zadavatel |  |  | N |  | Přebírá se z Rekapitulace stavby | String | 50
Projektant |  |  | N |  | Přebírá se z Rekapitulace stavby | String | 50
Uchazeč |  |  | N |  | Přebírá se z Rekapitulace stavby | String | 50
Kód |  |  | A |  | Kód objektu | String | 20
Objektu, Soupis prací |  |  | A |  | Název objektu | String | 120
Cena bez DPH |  |  | A |  | Cena bez DPH za daný objekt | Double
Cena s DPH |  |  | A |  | Cena spolu s DPH za daný objekt | Double
Typ |  |  | A |  | Typ zakázky | eGTypZakazky
Krycí list soupisu
Název |  |  | Povinný |  | Popis | Typ | Max. počet
atributu |  |  | (A/N) |  |  |  | znaků
Stavba |  |  | A |  | Přebírá se z Rekapitulace stavby | String | 120
Objekt |  |  | A |  | Kód a název objektu | String | 20 + 120
Soupis |  |  | A |  | Kód a název soupisu | String | 20 + 120
KSO |  |  | N |  | Klasifikace stavebního objektu | String | 15
CC-CZ |  |  | N |  | Klasifikace stavbeních děl | String | 15
CZ-CPV |  |  | N |  | Společný slovník pro veřejné zakázky | String | 20
CZ-CPA |  |  | N |  | Klasifikace produkce podle činností | String | 20
Místo |  |  | N |  | Přebírá se z Rekapitulace stavby | String | 50
Zadavatel |  |  | N |  | Přebírá se z Rekapitulace stavby | String | 50
Uchazeč |  |  | N |  | Přebírá se z Rekapitulace stavby | String | 50
Projektant |  |  | N |  | Přebírá se z Rekapitulace stavby | String | 50
Poznámka |  |  | N |  | Poznámka k soupisu prací | String | 255
Sazba DPH |  |  | A |  | Rekapitulace sazeb DPH na položkách aktuálního soupisu | eGSazbaDph
Základna DPH |  |  | A |  | Základna DPH určena součtem celkové ceny z položek aktuálního soupisu | Double
Hodnota DPH |  |  | A |  | Hodnota DPH | Double
Cena bez DPH |  |  | A |  | Cena bez DPH za daný soupis | Double
Cena s DPH |  |  | A |  | Cena s DPH za daný soupis | Double
Rekapitulace členění soupisu prací
Název |  |  | Povinný |  | Popis | Typ | Max. počet
atributu |  |  | (A/N) |  |  |  | znaků
Stavba |  |  | A |  | Přebírá se z Rekapitulace stavby | String | 120
Objekt |  |  | A |  | Kód a název objektu, přebírá se z Krycího listu soupisu | String | 20 + 120
Soupis |  |  | A |  | Kód a název objektu, přebírá se z Krycího listu soupisu | String | 20 + 120
Místo |  |  | N |  | Přebírá se z Rekapitulace stavby | String | 50
Datum |  |  | A |  | Přebírá se z Rekapitulace stavby | Date
Zadavatel |  |  | N |  | Přebírá se z Rekapitulace stavby | String | 50
Projektant |  |  | N |  | Přebírá se z Rekapitulace stavby | String | 50
Uchazeč |  |  | N |  | Přebírá se z Rekapitulace stavby | String | 50
Kód dílu - Popis |  |  | A |  | Kód a název dílu ze soupisu | String | 20 + 100
Cena celkem |  |  | A |  | Cena celkem za díl ze soupisu | Double
Soupis prací
Název |  |  | Povinný |  | Popis | Typ | Max. počet
atributu |  |  | (A/N) |  |  |  | znaků
Stavba |  |  | A |  | Přebírá se z Rekapitulace stavby | String | 120
Objekt |  |  | A |  | Kód a název objektu | String | 20 + 120
Soupis |  |  | A |  | Přebírá se z Krycího listu soupisu | String | 20 + 120
Místo |  |  | N |  | Přebírá se z Krycího listu soupisu | String | 50
Datum |  |  | A |  | Přebírá se z Krycího listu soupisu | Date
Zadavatel |  |  | N |  | Přebírá se z Krycího listu soupisu | String | 50
Projektant |  |  | N |  | Přebírá se z Krycího listu soupisu | String | 50
Uchazeč |  |  | N |  | Přebírá se z Krycího listu soupisu | String | 50
PČ |  |  | A |  | Pořadové číslo položky soupisu | Long
Typ |  |  | A |  | Typ položky soupisu | eGTypPolozky | 1
Kód |  |  | A |  | Kód položky ze soupisu | String | 20
Popis |  |  | A |  | Popis položky ze soupisu | String | 255
MJ |  |  | A |  | Měrná jednotka položky | String | 10
Množství |  |  | A |  | Množství položky soupisu | Double
J.Cena |  |  | A |  | Jednotková cena položky | Double
Cena celkem |  |  | A |  | Cena celkem vyčíslena jako J.Cena * Množství | Double
Cenová soustava |  |  | N |  | Zařazení položky do cenové soustavy | String | 50
p |  |  | N |  | Poznámka položky ze soupisu | Memo
psc |  |  | N |  | Poznámka k souboru cen ze soupisu | Memo
pp |  |  | N |  | Plný popis položky ze soupisu | Memo
vv |  |  | N |  | Výkaz výměr (figura, výraz, výměra) ze soupisu | Text,Text,Double | 20, 150
DPH |  |  | A |  | Sazba DPH pro položku | eGSazbaDPH
Hmotnost |  |  | A |  | Hmotnost položky ze soupisu | Double
Suť |  |  | A |  | Suť položky ze soupisu | Double
Nh |  |  | N |  | Normohodiny položky ze soupisu | Double
Datová věta
Typ věty |  |  | Hodnota |  | Význam
eGSazbaDPH |  |  | základní |  | Základní sazba DPH
|  |  | snížená |  | Snížená sazba DPH
|  |  | nulová |  | Nulová sazba DPH
|  |  | zákl. přenesená |  | Základní sazba DPH přenesená
|  |  | sníž. přenesená |  | Snížená sazba DPH přenesená
eGTypZakazky |  |  | STA |  | Stavební objekt
|  |  | PRO |  | Provozní soubor
|  |  | ING |  | Inženýrský objekt
|  |  | VON |  | Vedlejší a ostatní náklady
|  |  | OST |  | Ostatní náklady
eGTypPolozky |  |  | 1 |  | Položka typu HSV
|  |  | 2 |  | Položka typu PSV
|  |  | 3 |  | Položka typu M
|  |  | 4 |  | Položka typu OST